## Санузел 1
Название объекта: Гранітненська ЗОШ I-III ступенів
Адрес объекта: Донецька область, Волноваський район, с.Гранітне, вул. Леніна, 33
Контактное лицо: директор ЗОШ Коссе Олександра Степанівна, тел. 050 996 2563
Дефектный акт №1. Санузел 1. Мужской.
# | Наименование | Ед. изм. | Кол-во | Цена за ед. | Сумма
1 | ДЕМОНТАЖНЫЕ РАБОТЫ
1.1 | Демонтаж плитки керамической | м² | 35
1.2 | Демонтаж перегородок из кирпича толщиной 160 мм | м² | 4.6
1.3 | Демонтаж штукатурки | м² | 48.4
1.4 | Демонтаж труб канализации | м/п | 4.5
1.5 | Демонтаж труб отопления | м/п | 5
1.6 | Демонтаж труб водопровода | м/п | 8
1.7 | Демонтаж бойлера | шт | 1
1.8 | Демонтаж унитазов | шт | 3
1.9 | Демонтаж умывальников и моек | шт | 1
1.10 | Демонтаж радиаторов отопления | шт | 1
1.11 | Демонтаж подиумов бетонных | м² | 1.57
1.12 | Демонтаж вентиляционных каналов | м/п | 2.3
1.13 | Демонтаж подконников | м/п | 0.82
1.14 | Демонтаж вент решеток | шт | 1
1.15 | Демонтаж дверей | шт | 3
1.16 | Демонтаж стяжки | м² | 10
1.17 | Демонтаж окон | м2 | 1.1
2 | ПОТОЛКИ
2.1 | Монтаж потолков ЛГК в один уровень | м² | 10
2.2 | ЛГК KNAUF водостойкий, 12,5 мм либо аналог | м² | 10
2.3 | Профиль CD 60/27/0.6 - 3,00м (Knauf Украина) либо аналог | м/п | 27
2.4 | Профиль UD 27/27/0.6 - 3,00м (Knauf Украина) либо аналог | м/п | 16
2.5 | Подвес П-образный 125 мм (1 мм) | шт | 30
2.6 | Дюбель с шурупом 6*40 (Быстрый монтаж) | шт | 100
2.7 | Кнауф-шуруп самонарезающий прокалывающий LN9 либо аналог | шт | 200
2.8 | Саморез по металлу 3.5х25мм | шт | 300
2.9 | Грунтовка потолка | м² | 9
2.10 | Грунтовка CERESIT СТ 17 для впитывающих оснований либо аналог | л | 4
2.11 | Заделка стыков ГКЛ | м/п | 6
2.12 | Шпаклевка Knauf FugenFuller | кг | 3
2.13 | Лента серпянка для швов гипсокартона | м/п | 6
2.14 | Шпаклевка потолка | м² | 9
2.15 | Гипсовая шпаклевка Кнауф Мульти-Финиш (Knauf Multi-Finish) либо аналог | кг | 18
2.16 | Покраска потолка в 2 слоя | м² | 9
2.17 | Краска для кухонь и ванных AURA LuxPro K&B либо аналог | л | 2.7
2.18 | Монтаж потолочного фриза | м/п | 15.5
2.19 | Плинтус потолочный | м/п | 15.5
2.20 | Клей акриловый Lacrysil | шт | 2
3 | СТЕНЫ
3.1 | Грунтовка стен | м² | 45.6
3.2 | Грунтовка CERESIT СТ 17 для впитывающих оснований либо аналог | л | 18
3.3 | Оштукатуривание стен по маякам | м² | 42.37
3.4 | Штукатурка гипсовая универсальная КНАУФ-Ротбанд либо аналог | кг | 680
3.5 | Маяк штукатурный 3000 *6 | шт | 13
3.6 | Обработка стен антисептическим средством | м² | 42.37
3.7 | Ceresit CT-99 Антигрибковая грунтовка либо аналог | л | 2.5
3.8 | Шпаклевка стен с армированием сеткой | м² | 16.9
3.9 | Штукатурная смесь Knauf HP-Start | кг | 34
3.10 | Штукатурная сетка 160 г/м2 5*5 мм | м² | 18
3.11 | Монтаж ЛГК на стены | м² | 3.52
3.12 | ЛГК KNAUF водостойкий, 12,5 мм либо аналог | м² | 3.52
3.13 | Профиль CD 60/27/0.6 - 3,00м (Knauf Украина) либо аналог | м/п | 39
3.14 | Профиль UD 27/27/0.6 - 3,00м (Knauf Украина) либо аналог | м/п | 9
3.15 | Подвес П-образный 125 мм (1 мм) | шт | 15
3.16 | Дюбель с шурупом 6*40 (Быстрый монтаж) | шт | 30
3.17 | Кнауф-шуруп самонарезающий прокалывающий LN9 либо аналог | шт | 150
3.18 | Саморез по металлу 3.5х25мм | шт | 150
3.19 | Заделка стыков ГКЛ | м/п | 4
3.20 | Шпаклевка Knauf FugenFuller | кг | 3
3.21 | Лента серпянка для швов гипсокартона | м/п | 4
3.22 | Финишная шпаклевка стен | м² | 17.9
3.23 | Гипсовая шпаклевка Кнауф Мульти-Финиш (Knauf Multi-Finish) либо аналог | кг | 36
3.24 | Грунтовка стен перед покраской | м² | 17.9
3.25 | Грунтовка CERESIT СТ 17 для впитывающих оснований либо аналог | л | 4
3.26 | Покраска стен в 2 слоя | м² | 19.1
3.27 | Краска для кухонь и ванных AURA LuxPro K&B либо аналог | л | 6
3.28 | Укладка плитки керамической на стены | м² | 28.06
3.29 | Плитка керамическая стена Kerama Marazzi "Калейдоскоп" 20х20 либо аналог | м² | 31
3.30 | Клей для керамической плитки Ceresit Ceramic СМ 11 либо аналог | кг | 120
4 | ОТКОСЫ
4.1 | Устройство откосов из ЛГК | м/п | 13.66
4.2 | Уголок торцовочный из ЛГК | м/п | 3
4.3 | ЛГК KNAUF водостойкий, 12,5 мм либо аналог | м2 | 3
4.4 | Монтаж перфоуголка | м/п | 13.66
4.5 | Уголок перфорированый | м/п | 13.66
4.6 | Грунтовка откосов | м/п | 13.66
4.7 | Грунтовка CERESIT СТ 17 для впитывающих оснований либо аналог | л | 4
4.8 | Шпаклевка откосов | м/п | 13.66
4.9 | Гипсовая шпаклевка Кнауф Мульти-Финиш (Knauf Multi-Finish) либо аналог | кг | 14
4.10 | Покраска откосов 2 раза | м/п | 13.66
4.11 | Краска для кухонь и ванных AURA LuxPro K&B либо аналог | л | 2.4
5 | КОРОБА ГКЛ И ПОДОКОННИКИ
5.1 | Монтаж подоконников | м/п | 0.82
5.2 | Подоконники пластиковые 550 мм | м/п | 0.82
6 | ПОЛЫ
6.1 | Устройство гидроизоляции пола | м2 | 9
6.2 | Ceresit CR 65 Гидроизоляционная смесь для жестких покрытий либо аналог | кг | 45
6.3 | Грунтовка пола | м² | 9
6.4 | Грунтовка CERESIT СТ 17 для впитывающих оснований либо аналог | л | 4
6.5 | Устройство стяжки пола до 50 мм | м² | 9
6.6 | Стяжка Siltek (Силтек) F-20 либо аналог | кг | 675
6.7 | Укладка плитки керамической на пол | м² | 9
6.8 | Плитка керамическая пол Kerama Marazzi "Калейдоскоп" 20х20 либо аналог | м² | 10
6.9 | Клей для керамической плитки Ceresit Ceramic СМ 11 либо аналог | кг | 40
7 | УСТРОЙСТВО ПОДИУМА
7.1 | Кладка кирпича | м/п | 3.14
7.2 | Кирпич силикатный одинарный | шт | 80
7.3 | Смесь цементно-песчанная | кг | 60
7.4 | Засыпка щебнем | м³ | 0.3
7.5 | Щебень гранитный третьей фракции, 5-20мм | м³ | 0.3
7.6 | Устройство стяжки подиума до 50 мм | м² | 1.57
7.7 | Стяжка Siltek (Силтек) F-20 либо аналог | кг | 180
7.8 | Укладка плитки на подиум | м/п | 3.14
7.9 | Плитка керамическая пол Kerama Marazzi "Калейдоскоп" 20х20 либо аналог | м2 | 1
7.10 | Клей для керамической плитки Ceresit Ceramic СМ 11 либо аналог | кг | 24
7 | САНТЕХНИЧЕСКИЕ КАБИНЫ
7.1 | Устройство сантехнических перегородок | м² | 9
7.2 | Кабинка сантехническая из ЛДСП (класс эмиссии Е0) с алюминиевым профилем. | м² | 9
8 | ПРОЕМЫ
8.1 | Установка межкомнатных дверей | м2 | 1.8
8.2 | Двери металлопластиковые 2050*900 | шт | 1
8.3 | Пена монтажная | шт | 2
8.4 | Анкер 60*120 | шт | 6
8.5 | Установка доводчиков | шт | 1
8.6 | Доводчик | шт | 1
8.7 | Монтаж металлопластиковых окон | м2 | 1.1
8.8 | Окно металлопластиковое, двухкамерное. | м2 | 1.1
8.9 | Пена монтажная | б | 1
9 | КАНАЛИЗАЦИЯ
9.1 | Монтаж канализационной трубы Ду 110 | м/п | 2
9.2 | Труба ППР Ду 110 внутренняя канализация | м | 2
9.3 | Ревизия ППР Ду 110 внутренняя канализация | шт | 1
9.4 | Отвод ППР 30° Ду 110 внутренняя канализация | шт | 1
9.5 | Отвод ППР 45° Ду 110 внутренняя канализация | шт | 4
9.6 | Тройник ППР 45° Ду 110 внутренняя канализация | шт | 2
9.7 | Крепление для трубы Ду 110 внутренняя канализация | шт | 3
9.8 | Редукция ППР 110х50 внутренняя канализация | шт | 2
9.9 | Монтаж канализационной трубы Ду 50 | м/п | 7
9.10 | Труба ППР Ду 50 внутренняя канализация | м | 7
9.11 | Отвод ППР 90° Ду 50 внутренняя канализация | шт | 4
9.12 | Отвод ППР 45° Ду 50 внутренняя канализация | шт | 3
9.13 | Тройник ППР 45° Ду 50 внутренняя канализация | шт | 3
9.14 | Крепление для трубы Ду 50 внутренняя канализация | шт | 7
9.15 | Монтаж люков доступа к ревизии | шт | 1
9.16 | Ревизия ППР Ду 110 внутренняя канализация | шт | 1
9.17 | Врезка в существующую систему | т
9.18 | Монтаж точек выводов канализации | шт | 4
10 | ОТОПЛЕНИЕ
10.1 | Монтаж стояков отопления | м/п | 4
10.2 | Труба ППР PN 20 Ду 32 армированная | м | 4
10.3 | Тройник ППР переходной 32х25х32 | шт | 2
10.4 | Колено ППР 90° Ду32 | шт | 1
10.5 | Тройник равный ППР 90° Ду32 | шт | 1
10.6 | Муфта ППР Ду 32 | шт | 2
10.7 | Переход ППР ВР 32х1" | шт | 2
10.8 | Крепление ППР Ду32 | шт | 4
10.9 | Вывод точек радиаторов | шт | 1
10.10 | Труба ППР PN 20 Ду 25 армированная | м | 2
10.11 | Труба ППР PN 20 Ду 20 армированная | м | 0.5
10.12 | Кран ППР шаровый Ду 20 | шт | 1
10.13 | Кран ППР шаровый Ду 25 | шт | 2
10.14 | Тройник ППР переходной 25х20х25 | шт | 2
10.15 | Колено ППР 45° Ду25 | шт | 2
10.16 | Колено ППР 90° Ду 25 | шт | 4
10.17 | Американка ППР НР 25х3/4" | шт | 2
10.18 | Монтаж радиаторов отопления биметаллических | шт | 1
10.19 | Радиатор биметаллический Ogint Ultra Plus 500мм 10 секций | шт | 1
10.20 | Крепления для радиаторов | шт | 3
10.21 | Монтаж решеток радиаторов | шт | 1
10.22 | Решетка защитная для радиатора металлическая | шт | 1
10.23 | Монтаж гильз Д32 | т | 2
10.24 | Труба стальная Ду 50 | м | 0.8
10.25 | Врезка в существующую систему | т | 1
11 | ВОДОСНАБЖЕНИЕ
11.1 | Монтаж стояков водоснабжения | м/п | 6
11.2 | Труба ППР PN 16 Ду 25 | м | 6
11.3 | Кран ППР шаровый Ду 25 | шт | 1
11.4 | Переход ППР ВР 25х3/4" | шт | 1
11.5 | Крепление ППР Ду25 | шт | 3
11.6 | Прокладка труб ППР PN 16 Ду 20 | м/п | 13
11.7 | Кран ППР шаровый Ду 20 | шт | 2
11.8 | Труба ППР PN 16 Ду 20 | м | 10
11.9 | Труба ППР PN 20 Ду 20 | м | 3
11.10 | Колено ППР 90° Ду20 | шт | 20
11.11 | Колено ППР 45° Ду20 | шт | 6
11.12 | Тройник ППР переходной 25х20х25 | шт | 1
11.13 | Переход ППР НР 20х1/2" | шт | 7
11.14 | Крепление ППР Ду20 | шт | 14
11.15 | Тройник ППР равный Ду20 | шт | 9
11.16 | Муфта ППР Ду 20 | шт | 2
11.17 | Монтаж гильз Д25 | т | 2
11.18 | Труба стальная Ду 40 | м | 0.8
11.19 | Монтаж гильз Д20 | т | 6
11.20 | Труба стальная Ду 32 | м | 1.8
11.21 | Врезка в существующую систему | т | 1
11.22 | Вывод точек водоснабжения | т | 7
12 | САНТЕХНИКА
12.1 | Монтаж чаши Генуя | шт | 3
12.2 | Чаша Генуя керамическая "Днепрокерамика" либо аналог | шт | 3
12.3 | Сливной бачок "Alca Plast Uni Dual" пластиковый для чаши Генуя либо аналог | шт | 3
12.4 | Гибкий шланг армированный для воды 80х1/2" В-В | шт | 3
12.5 | Кран угловой для унитаза 1/2" | шт | 3
12.6 | Сифон для чаши Генуя | шт | 3
12.7 | Монтаж умывальников керамических | шт | 1
12.8 | Умывальник взрослый Colombo "Вектор 55" либо аналог | шт | 1
12.9 | Запорная арматура 1/2" | шт | 2
12.10 | Сифон для умывальника | шт | 1
12.11 | Смеситель для умывальника однорычажный, латунный, керамический картридж | шт | 1
12.12 | Монтаж бойлера | шт | 1
12.13 | Крепление для бойлера | шт | 2
12.14 | Американка ППР ВР 20х1/2" | шт | 2
13 | ЭЛЕКТРИЧЕСКИЕ РАБОТЫ
13.1 | Демонтаж светильников | шт | 1
13.2 | Прокладка проводов в скрытой проводке в бороздах | м | 15
13.3 | Провод сечение 3х2,5 мм2 ШВВП | м | 15
13.4 | Коробка универсальная | шт | 3
13.5 | Розетка Viko Karre с заземлением либо аналог | шт | 2
13.6 | Выключатель Viko Karre либо аналог | шт | 1
13.7 | Монтаж светильников | шт | 2
13.8 | Потолочный светильник Feron 21083 AL2115 168LED 36W 4000K либо аналог | шт | 2
13.9 | Автоматический выключатель 25 А | шт | 1
14 | НАСОСНОЕ ОБОРУДОВАНИЕ
14.1 | Монтаж скважинного насоса в комплекте с фитингами и подключением | шт | 1
14.2 | Насос "Водолей" БЦПЕ-0,5-40 | шт | 1
14.3 | Монтаж насоса на накопительную емкость в комплекте с фитингами и подключением | шт | 1
14.4 | Насосная станция Grundfos MQ 3-35 | шт | 1
15 | ОБЩЕЕ
15.1 | Погрузка Мусора | тн | 1.5
15.2 | Вывоз мусора | тн | 1.5
Итого

## Санузел 2
Название объекта: Гранітненська ЗОШ I-III ступенів
Адрес объекта: Донецька область, Волноваський район, с.Гранітне, вул. Леніна, 33
Контактное лицо: директор ЗОШ Коссе Олександра Степанівна, тел. 050 996 2563
Дефектный акт №2. Санузел 2. Женский.
# | Наименование | Ед. изм. | Кол-во | Цена за ед. | Сумма
1 | ДЕМОНТАЖНЫЕ РАБОТЫ
1.1 | Демонтаж плитки керамической | м² | 35
1.2 | Демонтаж штукатурки | м² | 48.4
1.3 | Демонтаж труб канализации | м/п | 4.5
1.4 | Демонтаж труб отопления | м/п | 5
1.5 | Демонтаж труб водопровода | м/п | 8
1.6 | Демонтаж чаши Генуя | шт | 3
1.7 | Демонтаж умывальников и моек | шт | 1
1.8 | Демонтаж радиаторов отопления | шт | 1
1.9 | Демонтаж подиумов бетонных | м² | 1.57
1.10 | Демонтаж дверей | шт | 1
1.11 | Демонтаж стяжки | м² | 9
1.12 | Демонтаж окон | м2 | 1.1
2 | ПОТОЛКИ
2.1 | Монтаж потолков ЛГК в один уровень | м² | 9
2.2 | ЛГК KNAUF водостойкий, 12,5 мм либо аналог | м² | 10
2.3 | Профиль CD 60/27/0.6 - 3,00м (Knauf Украина) либо аналог | м/п | 27
2.4 | Профиль UD 27/27/0.6 - 3,00м (Knauf Украина) либо аналог | м/п | 16
2.5 | Подвес П-образный 125 мм (1 мм) | шт | 30
2.6 | Дюбель с шурупом 6*40 (Быстрый монтаж) | шт | 100
2.7 | Кнауф-шуруп самонарезающий прокалывающий LN9 либо аналог | шт | 200
2.8 | Саморез по металлу 3.5х25мм | шт | 300
2.9 | Грунтовка потолка | м² | 9
2.10 | Грунтовка CERESIT СТ 17 для впитывающих оснований либо аналог | л | 4
2.11 | Заделка стыков ГКЛ | м/п | 6
2.12 | Шпаклевка Knauf FugenFuller | кг | 3
2.13 | Лента серпянка для швов гипсокартона | м/п | 6
2.14 | Шпаклевка потолка | м² | 9
2.15 | Гипсовая шпаклевка Кнауф Мульти-Финиш (Knauf Multi-Finish) либо аналог | кг | 18
2.16 | Покраска потолка в 2 слоя | м² | 9
2.17 | Краска для кухонь и ванных AURA LuxPro K&B либо аналог | л | 2.7
2.18 | Монтаж потолочного фриза | м/п | 15.5
2.19 | Плинтус потолочный | м/п | 15.5
2.20 | Клей акриловый Lacrysil | шт | 2
3 | СТЕНЫ
3.1 | Грунтовка стен | м² | 45.6
3.2 | Грунтовка CERESIT СТ 17 для впитывающих оснований либо аналог | л | 18
3.3 | Оштукатуривание стен по маякам | м² | 42.37
3.4 | Штукатурка гипсовая универсальная КНАУФ-Ротбанд либо аналог | кг | 680
3.5 | Маяк штукатурный 3000 *6 | шт | 13
3.6 | Обработка стен антисептическим средством | м² | 42.37
3.7 | Ceresit CT-99 Антигрибковая грунтовка либо аналог | л | 2.5
3.8 | Шпаклевка стен с армированием сеткой | м² | 16.9
3.9 | Штукатурная смесь Knauf HP-Start | кг | 34
3.10 | Штукатурная сетка 160 г/м2 5*5 мм | м² | 18
3.11 | Монтаж ЛГК на стены | м² | 3.52
3.12 | ЛГК KNAUF водостойкий, 12,5 мм либо аналог | м² | 3.52
3.13 | Профиль CD 60/27/0.6 - 3,00м (Knauf Украина) либо аналог | м/п | 39
3.14 | Профиль UD 27/27/0.6 - 3,00м (Knauf Украина) либо аналог | м/п | 9
3.15 | Подвес П-образный 125 мм (1 мм) | шт | 15
3.16 | Дюбель с шурупом 6*40 (Быстрый монтаж) | шт | 30
3.17 | Кнауф-шуруп самонарезающий прокалывающий LN9 либо аналог | шт | 150
3.18 | Саморез по металлу 3.5х25мм | шт | 150
3.19 | Заделка стыков ГКЛ | м/п | 4
3.20 | Шпаклевка Knauf FugenFuller | кг | 3
3.21 | Лента серпянка для швов гипсокартона | м/п | 4
3.22 | Финишная шпаклевка стен | м² | 17.9
3.23 | Гипсовая шпаклевка Кнауф Мульти-Финиш (Knauf Multi-Finish) либо аналог | кг | 36
3.24 | Грунтовка стен перед покраской | м² | 17.9
3.25 | Грунтовка CERESIT СТ 17 для впитывающих оснований либо аналог | л | 4
3.26 | Покраска стен в 2 слоя | м² | 19.1
3.27 | Краска для кухонь и ванных AURA LuxPro K&B либо аналог | л | 6
3.28 | Укладка плитки керамической на стены | м² | 28.06
3.29 | Плитка керамическая стена Kerama Marazzi "Калейдоскоп" 20х20 либо аналог | м² | 31
3.30 | Клей для керамической плитки Ceresit Ceramic СМ 11 либо аналог | кг | 120
4 | ОТКОСЫ
4.1 | Устройство откосов из ЛГК | м/п | 13.66
4.2 | Уголок торцовочный из ЛГК | м/п | 3
4.3 | ЛГК KNAUF водостойкий, 12,5 мм либо аналог | м2 | 3
4.4 | Монтаж перфоуголка | м/п | 13.66
4.5 | Уголок перфорированый | м/п | 13.66
4.6 | Грунтовка откосов | м/п | 13.66
4.7 | Грунтовка CERESIT СТ 17 для впитывающих оснований либо аналог | л | 4
4.8 | Шпаклевка откосов | м/п | 13.66
4.9 | Гипсовая шпаклевка Кнауф Мульти-Финиш (Knauf Multi-Finish) либо аналог | кг | 14
4.10 | Покраска откосов 2 раза | м/п | 13.66
4.11 | Краска для кухонь и ванных AURA LuxPro K&B либо аналог | л | 2.4
5 | КОРОБА ГКЛ И ПОДОКОННИКИ
5.1 | Монтаж коробов из ЛГК | м/п | 6
5.2 | ЛГК KNAUF водостойкий, 12,5 мм либо аналог | м² | 2
5.3 | Профиль CD 60/27/0.6 - 3,00м (Knauf Украина) либо аналог | м/п | 6
5.4 | Профиль UD 27/27/0.6 - 3,00м (Knauf Украина) либо аналог | м/п | 8
5.5 | Грунтовка коробов | м/п | 6
5.6 | Грунтовка CERESIT СТ 17 для впитывающих оснований либо аналог | л | 1
5.7 | Монтаж перфоуголка | м/п | 6
5.8 | Уголок перфорированый | м/п | 6
5.9 | Шпаклевка короба | м/п | 6
5.10 | Гипсовая шпаклевка Кнауф Мульти-Финиш (Knauf Multi-Finish) либо аналог | кг | 4
5.11 | Монтаж подоконников | м/п | 0.82
5.12 | Подоконники пластиковые 550 мм | м/п | 0.82
6 | ПОЛЫ
6.1 | Устройство гидроизоляции пола | м2 | 9
6.2 | Ceresit CR 65 Гидроизоляционная смесь для жестких покрытий либо аналог | кг | 45
6.3 | Грунтовка пола | м² | 9
6.4 | Грунтовка CERESIT СТ 17 для впитывающих оснований либо аналог | л | 4
6.5 | Устройство стяжки пола до 50 мм | м² | 9
6.6 | Стяжка Siltek (Силтек) F-20 либо аналог | кг | 675
6.7 | Укладка плитки керамической на пол | м² | 9
6.8 | Плитка керамическая пол Kerama Marazzi "Калейдоскоп" 20х20 либо аналог | м² | 10
6.9 | Клей для керамической плитки Ceresit Ceramic СМ 11 либо аналог | кг | 40
7 | УСТРОЙСТВО ПОДИУМА
7.1 | Кладка кирпича | м/п | 3.14
7.2 | Кирпич силикатный одинарный | шт | 80
7.3 | Смесь цементно-песчанная | кг | 60
7.4 | Засыпка щебнем | м³ | 0.3
7.5 | Щебень гранитный третьей фракции, 5-20мм | м³ | 0.3
7.6 | Устройство стяжки подиума до 50 мм | м² | 1.57
7.7 | Стяжка Siltek (Силтек) F-20 либо аналог | кг | 180
7.8 | Укладка плитки на подиум | м/п | 3.14
7.9 | Плитка керамическая пол Kerama Marazzi "Калейдоскоп" 20х20 либо аналог | м2 | 1
7.10 | Клей для керамической плитки Ceresit Ceramic СМ 11 либо аналог | кг | 24
7 | САНТЕХНИЧЕСКИЕ КАБИНЫ
7.1 | Устройство сантехнических перегородок | м² | 9
7.2 | Кабинка сантехническая из ЛДСП (класс эмиссии Е0) с алюминиевым профилем. | м² | 9
8 | ПРОЕМЫ
8.1 | Установка межкомнатных дверей | м2 | 1.8
8.2 | Двери металлопластиковые 2050*900 | шт | 1
8.3 | Пена монтажная | шт | 2
8.4 | Анкер 60*120 | шт | 6
8.5 | Установка доводчиков | шт | 1
8.6 | Доводчик | шт | 1
8.7 | Монтаж металлопластиковых окон | м2 | 1.1
8.8 | Окно металлопластиковое, двухкамерное. | м2 | 1.1
8.9 | Пена монтажная | б | 1
9 | КАНАЛИЗАЦИЯ
9.1 | Монтаж канализационной трубы Ду 110 | м/п | 2
9.2 | Труба ППР Ду 110 внутренняя канализация | м | 2
9.3 | Ревизия ППР Ду 110 внутренняя канализация | шт | 1
9.4 | Отвод ППР 30° Ду 110 внутренняя канализация | шт | 1
9.5 | Отвод ППР 45° Ду 110 внутренняя канализация | шт | 4
9.6 | Тройник ППР 45° Ду 110 внутренняя канализация | шт | 2
9.7 | Крепление для трубы Ду 110 внутренняя канализация | шт | 3
9.8 | Редукция ППР 110х50 внутренняя канализация | шт | 2
9.9 | Монтаж канализационной трубы Ду 50 | м/п | 7
9.10 | Труба ППР Ду 50 внутренняя канализация | м | 7
9.11 | Отвод ППР 90° Ду 50 внутренняя канализация | шт | 4
9.12 | Отвод ППР 45° Ду 50 внутренняя канализация | шт | 3
9.13 | Тройник ППР 45° Ду 50 внутренняя канализация | шт | 3
9.14 | Монтаж точек выводов канализации | шт | 4
10 | ОТОПЛЕНИЕ
10.1 | Монтаж стояков отопления | м/п | 4
10.2 | Труба ППР PN 20 Ду 32 армированная | м | 4
10.3 | Тройник ППР переходной 32х25х32 | шт | 2
10.4 | Колено ППР 90° Ду32 | шт | 1
10.5 | Тройник равный ППР 90° Ду32 | шт | 1
10.6 | Муфта ППР Ду 32 | шт | 2
10.7 | Переход ППР ВР 32х1" | шт | 2
10.8 | Крепление ППР Ду32 | шт | 4
10.9 | Вывод точек радиаторов | шт | 1
10.10 | Труба ППР PN 20 Ду 25 армированная | м | 2
10.11 | Труба ППР PN 20 Ду 20 армированная | м | 0.5
10.12 | Кран ППР шаровый Ду 20 | шт | 1
10.13 | Кран ППР шаровый Ду 25 | шт | 2
10.14 | Тройник ППР переходной 25х20х25 | шт | 2
10.15 | Колено ППР 45° Ду25 | шт | 2
10.16 | Колено ППР 90° Ду 25 | шт | 4
10.17 | Американка ППР НР 25х3/4" | шт | 2
10.18 | Монтаж радиаторов отопления биметаллических | шт | 1
10.19 | Радиатор биметаллический Ogint Ultra Plus 500мм 10 секций | шт | 1
10.20 | Крепления для радиаторов | шт | 3
10.21 | Монтаж решеток радиаторов | шт | 1
10.22 | Решетка защитная для радиатора металлическая | шт | 1
10.23 | Монтаж гильз Д32 | т | 2
10.24 | Труба стальная Ду 50 | м | 0.8
10.25 | Врезка в существующую систему | т | 1
11 | ВОДОСНАБЖЕНИЕ
11.1 | Монтаж стояков водоснабжения | м/п | 6
11.2 | Труба ППР PN 16 Ду 25 | м | 6
11.3 | Кран ППР шаровый Ду 25 | шт | 1
11.4 | Переход ППР ВР 25х3/4" | шт | 1
11.5 | Крепление ППР Ду25 | шт | 3
11.6 | Прокладка труб ППР PN 16 Ду 20 | м/п | 13
11.7 | Кран ППР шаровый Ду 20 | шт | 2
11.8 | Труба ППР PN 16 Ду 20 | м | 10
11.9 | Труба ППР PN 20 Ду 20 | м | 3
11.10 | Колено ППР 90° Ду20 | шт | 20
11.11 | Колено ППР 45° Ду20 | шт | 6
11.12 | Тройник ППР переходной 25х20х25 | шт | 1
11.13 | Переход ППР НР 20х1/2" | шт | 5
11.14 | Крепление ППР Ду20 | шт | 14
11.15 | Тройник ППР равный Ду20 | шт | 9
11.16 | Муфта ППР Ду 20 | шт | 2
11.17 | Монтаж гильз Д25 | т | 2
11.18 | Труба стальная Ду 40 | м | 0.8
11.19 | Монтаж гильз Д20 | т | 6
11.20 | Труба стальная Ду 32 | м | 1.8
11.21 | Врезка в существующую систему | т | 1
11.22 | Вывод точек водоснабжения | т | 6
12 | САНТЕХНИКА
12.1 | Монтаж чаши Генуя | шт | 3
12.2 | Чаша Генуя керамическая "Днепрокерамика" либо аналог | шт | 3
12.3 | Сливной бачок "Alca Plast Uni Dual" пластиковый для чаши Генуя либо аналог | шт | 3
12.4 | Гибкий шланг армированный для воды 80х1/2" В-В | шт | 3
12.5 | Кран угловой для унитаза 1/2" | шт | 3
12.6 | Сифон для чаши Генуя | шт | 3
12.7 | Монтаж умывальников керамических | шт | 1
12.8 | Умывальник взрослый Colombo "Вектор 55" либо аналог | шт | 1
12.9 | Запорная арматура 1/2" | шт | 2
12.10 | Сифон для умывальника | шт | 1
12.11 | Смеситель для умывальника однорычажный, латунный, керамический картридж | шт | 1
13 | ЭЛЕКТРИЧЕСКИЕ РАБОТЫ
13.1 | Демонтаж светильников | шт | 1
13.2 | Прокладка проводов в скрытой проводке в бороздах | м | 15
13.3 | Провод сечение 3х2,5 мм2 ШВВП | м | 15
13.4 | Коробка универсальная | шт | 3
13.5 | Розетка Viko Karre с заземлением либо аналог | шт | 2
13.6 | Выключатель Viko Karre либо аналог | шт | 1
13.7 | Монтаж светильников | шт | 3
13.8 | Потолочный светильник Feron 21083 AL2115 168LED 36W 4000K либо аналог | шт | 1
13.9 | Автоматический выключатель 25 А | шт | 1
14 | ОБЩЕЕ
14.1 | Погрузка Мусора | тн | 1.5
14.2 | Вывоз мусора | тн | 1.5
Итого