## Санузел 1
Название объекта: Миколаївська ЗОШ І-ІІІ ступенів
Адрес объекта: Донецька область, Волноваський район, с. Миколаївка, вул. Центральна, 32А
Контактное лицо: директор ЗОШ Массалов Сергій Євгенович, тел. 050 933 0980
Дефектный акт №1. Санузел 1.
# | Наименование | Ед. изм. | Кол-во | Цена за ед. | Сумма
1 | ДЕМОНТАЖНЫЕ РАБОТЫ
1.1 | Демонтаж плитки керамической | м² | 43.8
1.2 | Демонтаж штукатурки | м² | 57.5
1.3 | Демонтаж труб канализации | м/п | 10
1.4 | Демонтаж труб отопления | м/п | 10
1.5 | Демонтаж труб водопровода | м/п | 15
1.6 | Демонтаж чаши Генуя | шт | 2
1.7 | Демонтаж умывальников и моек | шт | 2
1.8 | Демонтаж радиаторов отопления | шт | 1
1.9 | Демонтаж подиумов бетонных | м² | 3.12
1.10 | Демонтаж оконных блоков | м² | 1.5
1.11 | Демонтаж дверей | шт | 2
1.12 | Демонтаж стяжки | м² | 9.22
2 | ПОТОЛКИ
2.1 | Монтаж потолков ЛГК в один уровень | м² | 13.8
2.2 | ЛГК KNAUF водостойкий, 12,5 мм либо аналог | м² | 13.8
2.3 | Профиль CD 60/27/0.6 - 3,00м (Knauf Украина) либо аналог | м/п | 38
2.4 | Профиль UD 27/27/0.6 - 3,00м (Knauf Украина) либо аналог | м/п | 22
2.5 | Подвес П-образный 125 мм (1 мм) | шт | 50
2.6 | Дюбель с шурупом 6*40 (Быстрый монтаж) | шт | 300
2.7 | Кнауф-шуруп самонарезающий прокалывающий LN9 либо аналог | шт | 200
2.8 | Саморез по металлу 3.5х25мм | шт | 300
2.9 | Грунтовка потолка | м² | 13.8
2.10 | Грунтовка CERESIT СТ 17 для впитывающих оснований либо аналог | л | 5.52
2.11 | Заделка стыков ГКЛ | м/п | 10
2.12 | Шпаклевка Knauf FugenFuller | кг | 5
2.13 | Лента серпянка для швов гипсокартона | м/п | 10
2.14 | Шпаклевка потолка | м² | 13.8
2.15 | Гипсовая шпаклевка Кнауф Мульти-Финиш (Knauf Multi-Finish) либо аналог | кг | 28
2.16 | Покраска потолка в 2 слоя | м² | 13.8
2.17 | Краска для кухонь и ванных AURA LuxPro K&B либо аналог | л | 5
2.18 | Монтаж потолочного фриза | м/п | 22
2.19 | Плинтус потолочный | м/п | 22
2.20 | Клей акриловый Lacrysil | шт | 2
3 | СТЕНЫ
3.1 | Грунтовка стен | м² | 57.4
3.2 | Грунтовка CERESIT СТ 17 для впитывающих оснований либо аналог | л | 21
3.3 | Оштукатуривание стен по маякам | м² | 53.4
3.4 | Штукатурка гипсовая универсальная КНАУФ-Ротбанд либо аналог | кг | 854
3.5 | Маяк штукатурный 3000 *6 | шт | 22
3.6 | Шпаклевка стен с армированием сеткой | м² | 23
3.7 | Штукатурная смесь Knauf HP-Start | кг | 46
3.8 | Штукатурная сетка 160 г/м2 5*5 мм | м² | 23
3.9 | Монтаж ЛГК на стены | м² | 4.2
3.10 | ЛГК KNAUF водостойкий, 12,5 мм либо аналог | м² | 4.2
3.11 | Профиль CD 60/27/0.6 - 3,00м (Knauf Украина) либо аналог | м/п | 11
3.12 | Профиль UD 27/27/0.6 - 3,00м (Knauf Украина) либо аналог | м/п | 11
3.13 | Подвес П-образный 125 мм (1 мм) | шт | 17
3.14 | Заделка стыков ГКЛ | м/п | 8
3.15 | Шпаклевка Knauf FugenFuller | кг | 4
3.16 | Лента серпянка для швов гипсокартона | м/п | 8
3.17 | Обработка стен антисептическим средством | м² | 57.5
3.18 | Ceresit CT-99 Антигрибковая грунтовка либо аналог | л | 4
3.19 | Финишная шпаклевка стен | м² | 23
3.20 | Гипсовая шпаклевка Кнауф Мульти-Финиш (Knauf Multi-Finish) либо аналог | кг | 46
3.21 | Грунтовка стен перед покраской | м² | 23
3.22 | Грунтовка CERESIT СТ 17 для впитывающих оснований либо аналог | л | 4.6
3.23 | Покраска стен в 2 слоя | м² | 23
3.24 | Краска для кухонь и ванных AURA LuxPro K&B либо аналог | л | 7.82
3.25 | Укладка плитки керамической на стены | м² | 34.4
3.26 | Плитка керамическая стена Kerama Marazzi "Калейдоскоп" 20х20 либо аналог | м² | 37
3.27 | Клей для керамической плитки Ceresit Ceramic СМ 11 либо аналог | кг | 148
4 | ОТКОСЫ
4.1 | Устройство откосов из ЛГК | м/п | 7.9
4.2 | Уголок торцовочный из ЛГК | м/п | 5.2
4.3 | ЛГК KNAUF водостойкий, 12,5 мм либо аналог | м2 | 4
4.4 | Монтаж перфоуголка | м/п | 17.8
4.5 | Уголок перфорированый | м/п | 18
4.6 | Грунтовка откосов | м/п | 13
4.7 | Грунтовка CERESIT СТ 17 для впитывающих оснований либо аналог | л | 5
4.8 | Шпаклевка откосов | м/п | 17.8
4.9 | Гипсовая шпаклевка Кнауф Мульти-Финиш (Knauf Multi-Finish) либо аналог | кг | 18
4.10 | Покраска откосов 2 раза | м/п | 18
4.11 | Краска для кухонь и ванных AURA LuxPro K&B либо аналог | л | 2
5 | КОРОБА И ПОДОКОННИКИ
5.1 | Монтаж подоконников | м/п | 1.2
5.2 | Подоконники пластиковые 550 мм | м/п | 1.2
6 | ПОЛЫ
6.1 | Устройство гидроизоляции пола | м2 | 14
6.2 | Ceresit CR 65 Гидроизоляционная смесь для жестких покрытий либо аналог | кг | 70
6.3 | Грунтовка пола | м² | 14
6.4 | Грунтовка CERESIT СТ 17 для впитывающих оснований либо аналог | л | 5.6
6.5 | Устройство стяжки пола до 50 мм | м² | 9.3
6.6 | Стяжка Siltek (Силтек) F-20 либо аналог | кг | 625
6.7 | Укладка плитки керамической на пол | м² | 14
6.8 | Плитка керамическая пол Kerama Marazzi "Калейдоскоп" 20х20 либо аналог | м² | 16
6.9 | Клей для керамической плитки Ceresit Ceramic СМ 11 либо аналог | кг | 56
7 | УСТРОЙСТВО ПОДИУМА
7.1 | Кладка кирпича | м/п | 6.52
7.2 | Кирпич силикатный одинарный | шт | 150
7.3 | Смесь цементно-песчанная | кг | 112.5
7.4 | Засыпка щебнем | м³ | 0.55
7.5 | Щебень гранитный третьей фракции, 5-20мм | м³ | 0.55
7.6 | Устройство стяжки подиума до 50 мм | м² | 3.91
7.7 | Стяжка Siltek (Силтек) F-20 либо аналог | кг | 448
7.8 | Укладка плитки на подиум | м/п | 6.52
7.9 | Плитка керамическая пол Kerama Marazzi "Калейдоскоп" 20х20 либо аналог | м2 | 1.7
7.10 | Клей для керамической плитки Ceresit Ceramic СМ 11 либо аналог | кг | 34
8 | САНТЕХНИЧЕСКИЕ КАБИНЫ
8.1 | Устройство сантехнических перегородок | м² | 5.2
8.2 | Кабинка сантехническая из ЛДСП (класс эмиссии Е0) с алюминиевым профилем. | м² | 5.2
9 | ПРОЕМЫ
9.1 | Установка межкомнатных дверей | м2 | 1.6
9.2 | Двери металлопластиковые 2050*900 | шт | 1
9.3 | Пена монтажная | шт | 2
9.4 | Анкер 60*120 | шт | 12
9.5 | Установка доводчиков | шт | 1
9.6 | Доводчик | шт | 1
9.7 | Монтаж металлопластиковых окон | м2 | 1.2
9.8 | Окно металлопластиковое, двухкамерное. | м2 | 1.2
9.9 | Пена монтажная | б | 1
10 | КАНАЛИЗАЦИЯ
10.1 | Монтаж канализационной трубы Ду 110 | м/п | 7.5
10.2 | Труба ППР Ду 110 внутренняя канализация | м | 7.5
10.3 | Ревизия ППР Ду 110 внутренняя канализация | шт | 1
10.4 | Отвод ППР 30° Ду 110 внутренняя канализация | шт | 4
10.5 | Отвод ППР 45° Ду 110 внутренняя канализация | шт | 5
10.6 | Тройник ППР 45° Ду 110 внутренняя канализация | шт | 5
10.7 | Крепление для трубы Ду 110 внутренняя канализация | шт | 3
10.8 | Редукция ППР 110х50 внутренняя канализация | шт | 1
10.9 | Монтаж канализационной трубы Ду 50 | м/п | 3
10.10 | Труба ППР Ду 50 внутренняя канализация | м | 3
10.11 | Отвод ППР 45° Ду 50 внутренняя канализация | шт | 2
10.12 | Тройник ППР 45° Ду 50 внутренняя канализация | шт | 1
10.13 | Врезка в существующую систему | т | 1
10.14 | Монтаж люков доступа к ревизии | шт | 1
10.15 | Ревизия ППР Ду 110 внутренняя канализация | шт | 1
10.16 | Монтаж точек выводов канализации | шт | 6
11 | ОТОПЛЕНИЕ
11.1 | Кран ППР шаровый Ду 20 | шт | 1
11.2 | Кран ППР шаровый Ду 25 | шт | 2
11.3 | Тройник ППР переходной 25х20х25 | шт | 2
11.4 | Монтаж радиаторов отопления биметаллических | шт | 1
11.5 | Радиатор биметаллический Ogint Ultra Plus 500мм 10 секций | шт | 1
11.6 | Крепления для радиаторов | шт | 3
11.7 | Монтаж решеток радиаторов | шт | 1
11.8 | Решетка защитная для радиатора металлическая | шт | 1
11.9 | Монтаж гильз Д32 | т | 2
11.10 | Труба стальная Ду 50 | м | 0.8
11.11 | Врезка в существующую систему | т | 2
12 | ВОДОСНАБЖЕНИЕ
12.1 | Труба ППР PN 16 Ду 25 | м | 5
12.2 | Кран ППР шаровый Ду 25 | шт | 1
12.3 | Переход ППР ВР 25х3/4" | шт | 1
12.4 | Крепление ППР Ду25 | шт | 3
12.5 | Прокладка труб ППР PN 16 Ду 20 | м/п | 13
12.6 | Кран ППР шаровый Ду 20 | шт | 2
12.7 | Труба ППР PN 16 Ду 20 | м | 11
12.8 | Труба ППР PN 20 Ду 20 | м | 2
12.9 | Колено ППР 90° Ду20 | шт | 18
12.10 | Колено ППР 45° Ду20 | шт | 4
12.11 | Тройник ППР переходной 25х20х25 | шт | 1
12.12 | Переход ППР НР 20х1/2" | шт | 8
12.13 | Крепление ППР Ду20 | шт | 13
12.14 | Тройник ППР равный Ду20 | шт | 5
12.15 | Муфта ППР Ду 20 | шт | 3
12.16 | Монтаж гильз Д25 | т | 1
12.17 | Труба стальная Ду 40 | м | 0.4
12.18 | Врезка в существующую систему | т | 1
12.19 | Вывод точек водоснабжения | т | 6
13 | САНТЕХНИКА
13.1 | Монтаж чаши Генуя | шт | 2
13.2 | Чаша Генуя керамическая "Днепрокерамика" либо аналог | шт | 2
13.3 | Сливной бачок "Alca Plast Uni Dual" пластиковый для чаши Генуя либо аналог | шт | 2
13.4 | Гибкий шланг армированный для воды 80х1/2" В-В | шт | 2
13.5 | Кран угловой для унитаза 1/2" | шт | 2
13.6 | Сифон для чаши Генуя | шт | 2
13.7 | Монтаж писсуаров | шт | 2
13.8 | Писсуар Cersanit President либо аналог | шт | 2
13.9 | Сливное устройство для писсуара | шт | 2
13.10 | Сифон для писсуара | шт | 2
13.11 | Монтаж умывальников керамических | шт | 2
13.12 | Умывальник взрослый Colombo "Вектор 55" либо аналог | шт | 1
13.13 | Запорная арматура 1/2" | шт | 4
13.14 | Сифон для умывальника | шт | 2
13.15 | Смеситель для умывальника однорычажный, латунный, керамический картридж | шт | 2
13.16 | Монтаж бойлера | шт | 1
13.17 | Бойлер с сухим тэном 50 л ATLANTIC STEATITE ELITE STEATITE VM 50 либо аналог | шт | 1
13.18 | Крепление для бойлера | шт | 2
14 | ЕЛЕКТРИЧЕСКИЕ РАБОТЫ
14.1 | Демонтаж светильников | шт | 1
14.2 | Прокладка проводов в скрытой проводке в бороздах | м | 15
14.3 | Провод сечение 3х2,5 мм2 ШВВП | м | 15
14.4 | Коробка универсальная | шт | 3
14.5 | Розетка Viko Karre с заземлением либо аналог | шт | 2
14.6 | Выключатель Viko Karre либо аналог | шт | 1
14.7 | Монтаж светильников | шт | 2
14.8 | Потолочный светильник Feron 21083 AL2115 168LED 36W 4000K либо аналог | шт | 2
14.9 | Автоматический выключатель 25 А | шт | 1
15 | ОБЩЕЕ
15.1 | Погрузка Мусора | тн | 1.5
15.2 | Вывоз мусора | тн | 1.5
Итого

## Санузел 2
Название объекта: Миколаївська ЗОШ І-ІІІ ступенів
Адрес объекта: Донецька область, Волноваський район, с. Миколаївка, вул. Центральна, 32А
Контактное лицо: директор ЗОШ Массалов Сергій Євгенович, тел. 050 933 0980
Дефектный акт №2. Санузел 2.
# | Наименование | Ед. изм. | Кол-во | Цена за ед. | Сумма
1 | ДЕМОНТАЖНЫЕ РАБОТЫ
1.1 | Демонтаж плитки керамической | м² | 43.8
1.2 | Демонтаж штукатурки | м² | 57.5
1.3 | Демонтаж труб канализации | м/п | 10
1.4 | Демонтаж труб отопления | м/п | 10
1.5 | Демонтаж труб водопровода | м/п | 15
1.6 | Демонтаж чаши Генуя | шт | 2
1.7 | Демонтаж умывальников и моек | шт | 2
1.8 | Демонтаж радиаторов отопления | шт | 1
1.9 | Демонтаж подиумов бетонных | м² | 3.12
1.10 | Демонтаж вент решеток | шт | 2
1.11 | Демонтаж дверей | шт | 2
1.12 | Демонтаж стяжки | м² | 9.22
1.13 | Демонтаж окон | м2 | 1.2
2 | ПОТОЛКИ
2.1 | Монтаж потолков ЛГК в один уровень | м² | 13.8
2.2 | ЛГК KNAUF водостойкий, 12,5 мм либо аналог | м² | 13.8
2.3 | Профиль CD 60/27/0.6 - 3,00м (Knauf Украина) либо аналог | м/п | 38
2.4 | Профиль UD 27/27/0.6 - 3,00м (Knauf Украина) либо аналог | м/п | 22
2.5 | Подвес П-образный 125 мм (1 мм) | шт | 110
2.6 | Дюбель с шурупом 6*40 (Быстрый монтаж) | шт | 400
2.7 | Кнауф-шуруп самонарезающий прокалывающий LN9 либо аналог | шт | 600
2.8 | Саморез по металлу 3.5х25мм | шт | 600
2.9 | Грунтовка потолка | м² | 13.8
2.10 | Грунтовка CERESIT СТ 17 для впитывающих оснований либо аналог | л | 5.52
2.11 | Заделка стыков ГКЛ | м/п | 10
2.12 | Шпаклевка Knauf FugenFuller | кг | 5
2.13 | Лента серпянка для швов гипсокартона | м/п | 10
2.14 | Шпаклевка потолка | м² | 13.8
2.15 | Гипсовая шпаклевка Кнауф Мульти-Финиш (Knauf Multi-Finish) либо аналог | кг | 28
2.16 | Покраска потолка в 2 слоя | м² | 13.8
2.17 | Краска для кухонь и ванных AURA LuxPro K&B либо аналог | л | 5
2.18 | Монтаж потолочного фриза | м/п | 22
2.19 | Плинтус потолочный | м/п | 22
2.20 | Клей акриловый Lacrysil | шт | 2
3 | СТЕНЫ
3.1 | Грунтовка стен | м² | 57.4
3.2 | Грунтовка CERESIT СТ 17 для впитывающих оснований либо аналог | л | 21
3.3 | Оштукатуривание стен по маякам | м² | 53.4
3.4 | Штукатурка гипсовая универсальная КНАУФ-Ротбанд либо аналог | кг | 854
3.5 | Маяк штукатурный 3000 *6 | шт | 22
3.6 | Шпаклевка стен с армированием сеткой | м² | 23
3.7 | Штукатурная смесь Knauf HP-Start | кг | 46
3.8 | Штукатурная сетка 160 г/м2 5*5 мм | м² | 23
3.9 | Монтаж ЛГК на стены | м² | 4.2
3.10 | ЛГК KNAUF водостойкий, 12,5 мм либо аналог | м² | 4.2
3.11 | Профиль CD 60/27/0.6 - 3,00м (Knauf Украина) либо аналог | м/п | 11
3.12 | Профиль UD 27/27/0.6 - 3,00м (Knauf Украина) либо аналог | м/п | 11
3.13 | Подвес П-образный 125 мм (1 мм) | шт | 17
3.14 | Дюбель с шурупом 6*40 (Быстрый монтаж) | шт | 40
3.15 | Заделка стыков ГКЛ | м/п | 8
3.16 | Шпаклевка Knauf FugenFuller | кг | 4
3.17 | Лента серпянка для швов гипсокартона | м/п | 8
3.18 | Обработка стен антисептическим средством | м² | 57.5
3.19 | Ceresit CT-99 Антигрибковая грунтовка либо аналог | л | 4
3.20 | Финишная шпаклевка стен | м² | 23
3.21 | Гипсовая шпаклевка Кнауф Мульти-Финиш (Knauf Multi-Finish) либо аналог | кг | 46
3.22 | Грунтовка стен перед покраской | м² | 23
3.23 | Грунтовка CERESIT СТ 17 для впитывающих оснований либо аналог | л | 4.6
3.24 | Покраска стен в 2 слоя | м² | 23
3.25 | Краска для кухонь и ванных AURA LuxPro K&B либо аналог | л | 7.82
3.26 | Укладка плитки керамической на стены | м² | 34.4
3.27 | Плитка керамическая стена Kerama Marazzi "Калейдоскоп" 20х20 либо аналог | м² | 37
3.28 | Клей для керамической плитки Ceresit Ceramic СМ 11 либо аналог | кг | 148
4 | ОТКОСЫ
4.1 | Устройство откосов из ЛГК | м/п | 7.9
4.2 | Уголок торцовочный из ЛГК | м/п | 5.2
4.3 | ЛГК KNAUF водостойкий, 12,5 мм либо аналог | м2 | 4
4.4 | Монтаж перфоуголка | м/п | 17.8
4.5 | Уголок перфорированый | м/п | 18
4.6 | Грунтовка откосов | м/п | 13
4.7 | Грунтовка CERESIT СТ 17 для впитывающих оснований либо аналог | л | 5
4.8 | Шпаклевка откосов | м/п | 17.8
4.9 | Гипсовая шпаклевка Кнауф Мульти-Финиш (Knauf Multi-Finish) либо аналог | кг | 18
4.10 | Покраска откосов 2 раза | м/п | 18
4.11 | Краска для кухонь и ванных AURA LuxPro K&B либо аналог | л | 3
5 | КОРОБА ГКЛ
5.1 | Монтаж подоконников | м/п | 1.2
5.2 | Подоконники пластиковые 550 мм | м/п | 1.2
6 | ПОЛЫ
6.1 | Устройство гидроизоляции пола | м2 | 14
6.2 | Ceresit CR 65 Гидроизоляционная смесь для жестких покрытий либо аналог | кг | 70
6.3 | Грунтовка пола | м² | 14
6.4 | Грунтовка CERESIT СТ 17 для впитывающих оснований либо аналог | л | 5.6
6.5 | Устройство стяжки пола до 50 мм | м² | 9.3
6.6 | Стяжка Siltek (Силтек) F-20 либо аналог | кг | 625
6.7 | Укладка плитки керамической на пол | м² | 14
6.8 | Плитка керамическая пол Kerama Marazzi "Калейдоскоп" 20х20 либо аналог | м² | 16
6.9 | Клей для керамической плитки Ceresit Ceramic СМ 11 либо аналог | кг | 56
6.10 | Устройство трапов канализационных | шт | 1
6.11 | Трап канализационный | шт | 1
7 | УСТРОЙСТВО ПОДИУМА
7.1 | Кладка кирпича | м/п | 6.52
7.2 | Кирпич силикатный одинарный | шт | 150
7.3 | Смесь цементно-песчанная | кг | 112.5
7.4 | Засыпка щебнем | м³ | 0.55
7.5 | Щебень гранитный третьей фракции, 5-20мм | м³ | 0.55
7.6 | Устройство стяжки подиума до 50 мм | м² | 3.91
7.7 | Стяжка Siltek (Силтек) F-20 либо аналог | кг | 448
7.8 | Укладка плитки на подиум | м/п | 6.52
7.9 | Плитка керамическая пол Kerama Marazzi "Калейдоскоп" 20х20 либо аналог | м2 | 1.7
7.10 | Клей для керамической плитки Ceresit Ceramic СМ 11 либо аналог | кг | 34
8 | САНТЕХНИЧЕСКИЕ КАБИНЫ
8.1 | Устройство сантехнических перегородок | м² | 4.6
82 | Кабинка сантехническая из ЛДСП (класс эмиссии Е0) с алюминиевым профилем. | м² | 4.6
9 | ПРОЕМЫ
9.1 | Установка межкомнатных дверей | м2 | 1.6
9.2 | Двери металлопластиковые 2050*900 | шт | 1
9.3 | Пена монтажная | шт | 2
9.4 | Анкер 60*120 | шт | 6
9.5 | Установка доводчиков | шт | 1
9.6 | Доводчик |  | 1
9.7 | Монтаж металлопластиковых окон | м2 | 1.2
9.8 | Окно металлопластиковое, двухкамерное. | м2 | 1.2
9.9 | Пена монтажная | б | 1
10 | КАНАЛИЗАЦИЯ
10.1 | Монтаж канализационной трубы Ду 110 | м/п | 7.5
10.2 | Труба ППР Ду 110 внутренняя канализация | м | 7.5
10.3 | Ревизия ППР Ду 110 внутренняя канализация | шт | 1
10.4 | Отвод ППР 30° Ду 110 внутренняя канализация | шт | 4
10.5 | Отвод ППР 45° Ду 110 внутренняя канализация | шт | 5
10.6 | Тройник ППР 45° Ду 110 внутренняя канализация | шт | 5
10.7 | Крепление для трубы Ду 110 внутренняя канализация | шт | 3
10.8 | Редукция ППР 110х50 внутренняя канализация | шт | 1
10.9 | Монтаж канализационной трубы Ду 50 | м/п | 3
10.10 | Труба ППР Ду 50 внутренняя канализация | м | 3
10.11 | Отвод ППР 45° Ду 50 внутренняя канализация | шт | 2
10.12 | Тройник ППР 45° Ду 50 внутренняя канализация | шт | 1
10.13 | Врезка в существующую систему | т | 1
10.14 | Монтаж люков доступа к ревизии | шт | 1
10.15 | Ревизия ППР Ду 110 внутренняя канализация | шт | 1
10.16 | Монтаж точек выводов канализации | шт | 6
11 | ОТОПЛЕНИЕ
11.1 | Монтаж стояков отопления | м/п | 8
11.2 | Труба ППР PN 20 Ду 32 армированная | м | 8
11.3 | Тройник ППР переходной 32х25х32 | шт | 2
11.4 | Переход ППР ВР 32х1" | шт | 3
11.5 | Крепление ППР Ду32 | шт | 3
11.6 | Вывод точек радиаторов | шт | 1
11.7 | Труба ППР PN 20 Ду 25 армированная | м | 2
11.8 | Труба ППР PN 20 Ду 20 армированная | м | 0.5
11.9 | Кран ППР шаровый Ду 20 | шт | 1
11.10 | Кран ППР шаровый Ду 25 | шт | 2
11.11 | Тройник ППР переходной 25х20х25 | шт | 2
11.12 | Колено ППР 90° Ду 25 | шт | 2
11.13 | Американка ППР НР 25х3/4" | шт | 2
11.14 | Монтаж радиаторов отопления биметаллических | шт | 1
11.15 | Радиатор биметаллический Ogint Ultra Plus 500мм 10 секций | шт | 1
11.16 | Крепления для радиаторов | шт | 3
11.17 | Монтаж решеток радиаторов | шт | 1
11.18 | Решетка защитная для радиатора металлическая | шт | 1
11.19 | Монтаж гильз Д32 | т | 2
11.20 | Труба стальная Ду 50 | м | 0.8
11.21 | Врезка в существующую систему | т | 2
12 | ВОДОСНАБЖЕНИЕ
12.1 | Монтаж стояков водоснабжения | м/п | 5
12.2 | Труба ППР PN 16 Ду 25 | м | 5
12.3 | Кран ППР шаровый Ду 25 | шт | 1
12.4 | Переход ППР ВР 25х3/4" | шт | 1
12.5 | Крепление ППР Ду25 | шт | 3
12.6 | Прокладка труб ППР PN 16 Ду 20 | м/п | 13
12.7 | Кран ППР шаровый Ду 20 | шт | 2
12.8 | Труба ППР PN 16 Ду 20 | м | 11
12.9 | Труба ППР PN 20 Ду 20 | м | 2
12.10 | Колено ППР 90° Ду20 | шт | 18
12.11 | Колено ППР 45° Ду20 | шт | 4
12.12 | Тройник ППР переходной 25х20х25 | шт | 1
12.13 | Переход ППР НР 20х1/2" | шт | 8
12.14 | Крепление ППР Ду20 | шт | 13
12.15 | Тройник ППР равный Ду20 | шт | 5
12.16 | Муфта ППР Ду 20 | шт | 3
12.17 | Колено ППР переходное ВР 20х1/2" | шт | 1
12.18 | Монтаж гильз Д25 | т | 1
12.19 | Труба стальная Ду 40 | м | 0.4
12.20 | Врезка в существующую систему | т | 1
12.21 | Вывод точек водоснабжения | т | 6
13 | САНТЕХНИКА
13.1 | Монтаж чаши Генуя | шт | 2
13.2 | Чаша Генуя керамическая "Днепрокерамика" либо аналог | шт | 2
13.3 | Сливной бачок "Alca Plast Uni Dual" пластиковый для чаши Генуя либо аналог | шт | 2
13.4 | Гибкий шланг армированный для воды 80х1/2" В-В | шт | 2
13.5 | Кран угловой для унитаза 1/2" | шт | 2
13.6 | Сифон для чаши Генуя | шт | 2
13.7 | Монтаж умывальников керамических | шт | 2
13.8 | Умывальник детский Colombo "Бемби" либо аналог | шт | 2
13.9 | Запорная арматура 1/2" | шт | 4
13.10 | Сифон для умывальника | шт | 2
13.11 | Смеситель для умывальника однорычажный, латунный, керамический картридж | шт | 2
14 | ЕЛЕКТРИЧЕСКИЕ РАБОТЫ
14.1 | Демонтаж светильников | шт | 1
14.2 | Прокладка проводов в скрытой проводке в бороздах | м | 15
14.3 | Провод сечение 3х2,5 мм2 ШВВП | м | 15
14.4 | Коробка универсальная | шт | 3
14.5 | Розетка Viko Karre с заземлением либо аналог | шт | 2
14.6 | Выключатель Viko Karre либо аналог | шт | 1
14.7 | Монтаж светильников | шт | 2
14.8 | Потолочный светильник Feron 21083 AL2115 168LED 36W 4000K либо аналог | шт | 2
14.9 | Автоматический выключатель 25 А | шт | 1
15 | ОБЩЕЕ
15.1 | Погрузка Мусора | тн | 1.5
15.2 | Вывоз мусора | тн | 1.5
Итого

## Санузел 3
Название объекта: Миколаївська ЗОШ І-ІІІ ступенів
Адрес объекта: Донецька область, Волноваський район, с. Миколаївка, вул. Центральна, 32А
Контактное лицо: директор ЗОШ Массалов Сергій Євгенович, тел. 050 933 0980
Дефектный акт №3. Санузел 3.
# | Наименование | Ед. изм. | Кол-во | Цена за ед. | Сумма
1 | ДЕМОНТАЖНЫЕ РАБОТЫ
1.1 | Демонтаж плитки керамической | м² | 43.8
1.2 | Демонтаж штукатурки | м² | 57.5
1.3 | Демонтаж труб канализации | м/п | 10
1.4 | Демонтаж труб отопления | м/п | 10
1.5 | Демонтаж труб водопровода | м/п | 15
1.6 | Демонтаж чаши Генуя | шт | 2
1.7 | Демонтаж умывальников и моек | шт | 2
1.8 | Демонтаж радиаторов отопления | шт | 1
1.9 | Демонтаж подиумов бетонных | м² | 3.12
1.10 | Демонтаж оконных блоков | м² | 1.5
1.11 | Демонтаж дверей | шт | 2
1.12 | Демонтаж стяжки | м² | 9.22
2 | ПОТОЛКИ
2.1 | Монтаж потолков ЛГК в один уровень | м² | 13.8
2.2 | ЛГК KNAUF водостойкий, 12,5 мм либо аналог | м² | 13.8
2.3 | Профиль CD 60/27/0.6 - 3,00м (Knauf Украина) либо аналог | м/п | 38
2.4 | Профиль UD 27/27/0.6 - 3,00м (Knauf Украина) либо аналог | м/п | 22
2.5 | Подвес П-образный 125 мм (1 мм) | шт | 50
2.6 | Дюбель с шурупом 6*40 (Быстрый монтаж) | шт | 300
2.7 | Кнауф-шуруп самонарезающий прокалывающий LN9 либо аналог | шт | 200
2.8 | Саморез по металлу 3.5х25мм | шт | 300
2.9 | Грунтовка потолка | м² | 13.8
2.10 | Грунтовка CERESIT СТ 17 для впитывающих оснований либо аналог | л | 5.52
2.11 | Заделка стыков ГКЛ | м/п | 10
2.12 | Шпаклевка Knauf FugenFuller | кг | 5
2.13 | Лента серпянка для швов гипсокартона | м/п | 10
2.14 | Шпаклевка потолка | м² | 13.8
2.15 | Гипсовая шпаклевка Кнауф Мульти-Финиш (Knauf Multi-Finish) либо аналог | кг | 28
2.16 | Покраска потолка в 2 слоя | м² | 13.8
2.17 | Краска для кухонь и ванных AURA LuxPro K&B либо аналог | л | 5
2.18 | Монтаж потолочного фриза | м/п | 22
2.19 | Плинтус потолочный | м/п | 22
2.20 | Клей акриловый Lacrysil | шт | 2
3 | СТЕНЫ
3.1 | Грунтовка стен | м² | 57.4
3.2 | Грунтовка CERESIT СТ 17 для впитывающих оснований либо аналог | л | 21
3.3 | Оштукатуривание стен по маякам | м² | 53.4
3.4 | Штукатурка гипсовая универсальная КНАУФ-Ротбанд либо аналог | кг | 854
3.5 | Маяк штукатурный 3000 *6 | шт | 22
3.6 | Шпаклевка стен с армированием сеткой | м² | 23
3.7 | Штукатурная смесь Knauf HP-Start | кг | 46
3.8 | Штукатурная сетка 160 г/м2 5*5 мм | м² | 23
3.9 | Монтаж ЛГК на стены | м² | 4.2
3.10 | ЛГК KNAUF водостойкий, 12,5 мм либо аналог | м² | 4.2
3.11 | Профиль CD 60/27/0.6 - 3,00м (Knauf Украина) либо аналог | м/п | 11
3.12 | Профиль UD 27/27/0.6 - 3,00м (Knauf Украина) либо аналог | м/п | 11
3.13 | Подвес П-образный 125 мм (1 мм) | шт | 17
3.14 | Заделка стыков ГКЛ | м/п | 8
3.15 | Шпаклевка Knauf FugenFuller | кг | 4
3.16 | Лента серпянка для швов гипсокартона | м/п | 8
3.17 | Обработка стен антисептическим средством | м² | 57.5
3.18 | Ceresit CT-99 Антигрибковая грунтовка либо аналог | л | 4
3.19 | Финишная шпаклевка стен | м² | 23
3.20 | Гипсовая шпаклевка Кнауф Мульти-Финиш (Knauf Multi-Finish) либо аналог | кг | 46
3.21 | Грунтовка стен перед покраской | м² | 23
3.22 | Грунтовка CERESIT СТ 17 для впитывающих оснований либо аналог | л | 4.6
3.23 | Покраска стен в 2 слоя | м² | 23
3.24 | Краска для кухонь и ванных AURA LuxPro K&B либо аналог | л | 7.82
3.25 | Укладка плитки керамической на стены | м² | 34.4
3.26 | Плитка керамическая стена Kerama Marazzi "Калейдоскоп" 20х20 либо аналог | м² | 37
3.27 | Клей для керамической плитки Ceresit Ceramic СМ 11 либо аналог | кг | 148
4 | ОТКОСЫ
4.1 | Устройство откосов из ЛГК | м/п | 7.9
4.2 | Уголок торцовочный из ЛГК | м/п | 5.2
4.3 | ЛГК KNAUF водостойкий, 12,5 мм либо аналог | м2 | 4
4.4 | Монтаж перфоуголка | м/п | 17.8
4.5 | Уголок перфорированый | м/п | 18
4.6 | Грунтовка откосов | м/п | 13
4.7 | Грунтовка CERESIT СТ 17 для впитывающих оснований либо аналог | л | 5
4.8 | Шпаклевка откосов | м/п | 17.8
4.9 | Гипсовая шпаклевка Кнауф Мульти-Финиш (Knauf Multi-Finish) либо аналог | кг | 18
4.10 | Покраска откосов 2 раза | м/п | 18
4.11 | Краска для кухонь и ванных AURA LuxPro K&B либо аналог | л | 2
5 | КОРОБА И ПОДОКОННИКИ
5.1 | Монтаж подоконников | м/п | 1.2
5.2 | Подоконники пластиковые 550 мм | м/п | 1.2
6 | ПОЛЫ
6.1 | Устройство гидроизоляции пола | м2 | 14
6.2 | Ceresit CR 65 Гидроизоляционная смесь для жестких покрытий либо аналог | кг | 70
6.3 | Грунтовка пола | м² | 14
6.4 | Грунтовка CERESIT СТ 17 для впитывающих оснований либо аналог | л | 5.6
6.5 | Устройство стяжки пола до 50 мм | м² | 9.3
6.6 | Стяжка Siltek (Силтек) F-20 либо аналог | кг | 625
6.7 | Укладка плитки керамической на пол | м² | 14
6.8 | Плитка керамическая пол Kerama Marazzi "Калейдоскоп" 20х20 либо аналог | м² | 16
6.9 | Клей для керамической плитки Ceresit Ceramic СМ 11 либо аналог | кг | 56
7 | УСТРОЙСТВО ПОДИУМА
7.1 | Кладка кирпича | м/п | 6.52
7.2 | Кирпич силикатный одинарный | шт | 150
7.3 | Смесь цементно-песчанная | кг | 112.5
7.4 | Засыпка щебнем | м³ | 0.55
7.5 | Щебень гранитный третьей фракции, 5-20мм | м³ | 0.55
7.6 | Устройство стяжки подиума до 50 мм | м² | 3.91
7.7 | Стяжка Siltek (Силтек) F-20 либо аналог | кг | 448
7.8 | Укладка плитки на подиум | м/п | 6.52
7.9 | Плитка керамическая пол Kerama Marazzi "Калейдоскоп" 20х20 либо аналог | м2 | 1.7
7.10 | Клей для керамической плитки Ceresit Ceramic СМ 11 либо аналог | кг | 34
8 | САНТЕХНИЧЕСКИЕ КАБИНЫ
8.1 | Устройство сантехнических перегородок | м² | 5.2
8.2 | Кабинка сантехническая из ЛДСП (класс эмиссии Е0) с алюминиевым профилем. | м² | 5.2
9 | ПРОЕМЫ
9.1 | Установка межкомнатных дверей | м2 | 1.6
9.2 | Двери металлопластиковые 2050*900 | шт | 1
9.3 | Пена монтажная | шт | 2
9.4 | Анкер 60*120 | шт | 12
9.5 | Установка доводчиков | шт | 1
9.6 | Доводчик | шт | 1
9.7 | Монтаж металлопластиковых окон | м2 | 1.2
9.8 | Окно металлопластиковое, двухкамерное. | м2 | 1.2
9.9 | Пена монтажная | б | 1
10 | КАНАЛИЗАЦИЯ
10.1 | Монтаж канализационной трубы Ду 110 | м/п | 7.5
10.2 | Труба ППР Ду 110 внутренняя канализация | м | 7.5
10.3 | Ревизия ППР Ду 110 внутренняя канализация | шт | 1
10.4 | Отвод ППР 30° Ду 110 внутренняя канализация | шт | 4
10.5 | Отвод ППР 45° Ду 110 внутренняя канализация | шт | 5
10.6 | Тройник ППР 45° Ду 110 внутренняя канализация | шт | 5
10.7 | Крепление для трубы Ду 110 внутренняя канализация | шт | 3
10.8 | Редукция ППР 110х50 внутренняя канализация | шт | 1
10.9 | Монтаж канализационной трубы Ду 50 | м/п | 3
10.10 | Труба ППР Ду 50 внутренняя канализация | м | 3
10.11 | Отвод ППР 45° Ду 50 внутренняя канализация | шт | 2
10.12 | Тройник ППР 45° Ду 50 внутренняя канализация | шт | 1
10.13 | Врезка в существующую систему | т | 1
10.14 | Монтаж люков доступа к ревизии | шт | 1
10.15 | Ревизия ППР Ду 110 внутренняя канализация | шт | 1
10.16 | Монтаж точек выводов канализации | шт | 6
11 | ОТОПЛЕНИЕ
11.1 | Кран ППР шаровый Ду 20 | шт | 1
11.2 | Кран ППР шаровый Ду 25 | шт | 2
11.3 | Тройник ППР переходной 25х20х25 | шт | 2
11.4 | Монтаж радиаторов отопления биметаллических | шт | 1
11.5 | Радиатор биметаллический Ogint Ultra Plus 500мм 10 секций | шт | 1
11.6 | Крепления для радиаторов | шт | 3
11.7 | Монтаж решеток радиаторов | шт | 1
11.8 | Решетка защитная для радиатора металлическая | шт | 1
11.9 | Монтаж гильз Д32 | т | 2
11.10 | Труба стальная Ду 50 | м | 0.8
11.11 | Врезка в существующую систему | т | 2
12 | ВОДОСНАБЖЕНИЕ
12.1 | Труба ППР PN 16 Ду 25 | м | 5
12.2 | Кран ППР шаровый Ду 25 | шт | 1
12.3 | Переход ППР ВР 25х3/4" | шт | 1
12.4 | Крепление ППР Ду25 | шт | 3
12.5 | Прокладка труб ППР PN 16 Ду 20 | м/п | 13
12.6 | Кран ППР шаровый Ду 20 | шт | 2
12.7 | Труба ППР PN 16 Ду 20 | м | 11
12.8 | Труба ППР PN 20 Ду 20 | м | 2
12.9 | Колено ППР 90° Ду20 | шт | 18
12.10 | Колено ППР 45° Ду20 | шт | 4
12.11 | Тройник ППР переходной 25х20х25 | шт | 1
12.12 | Переход ППР НР 20х1/2" | шт | 8
12.13 | Крепление ППР Ду20 | шт | 13
12.14 | Тройник ППР равный Ду20 | шт | 5
12.15 | Муфта ППР Ду 20 | шт | 3
12.16 | Монтаж гильз Д25 | т | 1
12.17 | Труба стальная Ду 40 | м | 0.4
12.18 | Врезка в существующую систему | т | 1
12.19 | Вывод точек водоснабжения | т | 6
13 | САНТЕХНИКА
13.1 | Монтаж чаши Генуя | шт | 2
13.2 | Чаша Генуя керамическая "Днепрокерамика" либо аналог | шт | 2
13.3 | Сливной бачок "Alca Plast Uni Dual" пластиковый для чаши Генуя либо аналог | шт | 2
13.4 | Гибкий шланг армированный для воды 80х1/2" В-В | шт | 2
13.5 | Кран угловой для унитаза 1/2" | шт | 2
13.6 | Сифон для чаши Генуя | шт | 2
13.7 | Монтаж писсуаров | шт | 2
13.8 | Писсуар Cersanit President либо аналог | шт | 2
13.9 | Сливное устройство для писсуара | шт | 2
13.10 | Сифон для писсуара | шт | 2
13.11 | Монтаж умывальников керамических | шт | 2
13.12 | Умывальник взрослый Colombo "Вектор 55" либо аналог | шт | 1
13.13 | Запорная арматура 1/2" | шт | 4
13.14 | Сифон для умывальника | шт | 2
13.15 | Смеситель для умывальника однорычажный, латунный, керамический картридж | шт | 2
14 | ЭЛЕКТРИЧЕСКИЕ РАБОТЫ
14.1 | Демонтаж светильников | шт | 1
14.2 | Прокладка проводов в скрытой проводке в бороздах | м | 15
14.3 | Провод сечение 3х2,5 мм2 ШВВП | м | 15
14.4 | Коробка универсальная | шт | 3
14.5 | Розетка Viko Karre с заземлением либо аналог | шт | 2
14.6 | Выключатель Viko Karre либо аналог | шт | 1
14.7 | Монтаж светильников | шт | 2
14.8 | Потолочный светильник Feron 21083 AL2115 168LED 36W 4000K либо аналог | шт | 2
14.9 | Автоматический выключатель 25 А | шт | 1
15 | ОБЩЕЕ
15.1 | Погрузка Мусора | тн | 1.5
15.2 | Вывоз мусора | тн | 1.5
Итого

## Санузел 4
Название объекта: Миколаївська ЗОШ І-ІІІ ступенів
Адрес объекта: Донецька область, Волноваський район, с. Миколаївка, вул. Центральна, 32А
Контактное лицо: директор ЗОШ Массалов Сергій Євгенович, тел. 050 933 0980
Дефектный акт №4. Санузел 4.
# | Наименование | Ед. изм. | Кол-во | Цена за ед. | Сумма
1 | ДЕМОНТАЖНЫЕ РАБОТЫ
1.1 | Демонтаж плитки керамической | м² | 43.8
1.2 | Демонтаж штукатурки | м² | 57.5
1.3 | Демонтаж труб канализации | м/п | 10
1.4 | Демонтаж труб отопления | м/п | 10
1.5 | Демонтаж труб водопровода | м/п | 15
1.6 | Демонтаж чаши Генуя | шт | 2
1.7 | Демонтаж умывальников и моек | шт | 2
1.8 | Демонтаж радиаторов отопления | шт | 1
1.9 | Демонтаж подиумов бетонных | м² | 3.12
1.10 | Демонтаж вент решеток | шт | 2
1.11 | Демонтаж дверей | шт | 2
1.12 | Демонтаж стяжки | м² | 9.22
1.13 | Демонтаж окон | м2 | 1.2
2 | ПОТОЛКИ
2.1 | Монтаж потолков ЛГК в один уровень | м² | 13.8
2.2 | ЛГК KNAUF водостойкий, 12,5 мм либо аналог | м² | 13.8
2.3 | Профиль CD 60/27/0.6 - 3,00м (Knauf Украина) либо аналог | м/п | 38
2.4 | Профиль UD 27/27/0.6 - 3,00м (Knauf Украина) либо аналог | м/п | 22
2.5 | Подвес П-образный 125 мм (1 мм) | шт | 110
2.6 | Дюбель с шурупом 6*40 (Быстрый монтаж) | шт | 400
2.7 | Кнауф-шуруп самонарезающий прокалывающий LN9 либо аналог | шт | 600
2.8 | Саморез по металлу 3.5х25мм | шт | 600
2.9 | Грунтовка потолка | м² | 13.8
2.10 | Грунтовка CERESIT СТ 17 для впитывающих оснований либо аналог | л | 5.52
2.11 | Заделка стыков ГКЛ | м/п | 10
2.12 | Шпаклевка Knauf FugenFuller | кг | 5
2.13 | Лента серпянка для швов гипсокартона | м/п | 10
2.14 | Шпаклевка потолка | м² | 13.8
2.15 | Гипсовая шпаклевка Кнауф Мульти-Финиш (Knauf Multi-Finish) либо аналог | кг | 28
2.16 | Покраска потолка в 2 слоя | м² | 13.8
2.17 | Краска для кухонь и ванных AURA LuxPro K&B либо аналог | л | 5
2.18 | Монтаж потолочного фриза | м/п | 22
2.19 | Плинтус потолочный | м/п | 22
2.20 | Клей акриловый Lacrysil | шт | 2
3 | СТЕНЫ
3.1 | Грунтовка стен | м² | 57.4
3.2 | Грунтовка CERESIT СТ 17 для впитывающих оснований либо аналог | л | 21
3.3 | Оштукатуривание стен по маякам | м² | 53.4
3.4 | Штукатурка гипсовая универсальная КНАУФ-Ротбанд либо аналог | кг | 854
3.5 | Маяк штукатурный 3000 *6 | шт | 22
3.6 | Шпаклевка стен с армированием сеткой | м² | 23
3.7 | Штукатурная смесь Knauf HP-Start | кг | 46
3.8 | Штукатурная сетка 160 г/м2 5*5 мм | м² | 23
3.9 | Монтаж ЛГК на стены | м² | 4.2
3.10 | ЛГК KNAUF водостойкий, 12,5 мм либо аналог | м² | 4.2
3.11 | Профиль CD 60/27/0.6 - 3,00м (Knauf Украина) либо аналог | м/п | 11
3.12 | Профиль UD 27/27/0.6 - 3,00м (Knauf Украина) либо аналог | м/п | 11
3.13 | Подвес П-образный 125 мм (1 мм) | шт | 17
3.14 | Дюбель с шурупом 6*40 (Быстрый монтаж) | шт | 40
3.15 | Заделка стыков ГКЛ | м/п | 8
3.16 | Шпаклевка Knauf FugenFuller | кг | 4
3.17 | Лента серпянка для швов гипсокартона | м/п | 8
3.18 | Обработка стен антисептическим средством | м² | 57.5
3.19 | Ceresit CT-99 Антигрибковая грунтовка либо аналог | л | 4
3.20 | Финишная шпаклевка стен | м² | 23
3.21 | Гипсовая шпаклевка Кнауф Мульти-Финиш (Knauf Multi-Finish) либо аналог | кг | 46
3.22 | Грунтовка стен перед покраской | м² | 23
3.23 | Грунтовка CERESIT СТ 17 для впитывающих оснований либо аналог | л | 4.6
3.24 | Покраска стен в 2 слоя | м² | 23
3.25 | Краска для кухонь и ванных AURA LuxPro K&B либо аналог | л | 7.82
3.26 | Укладка плитки керамической на стены | м² | 34.4
3.27 | Плитка керамическая стена Kerama Marazzi "Калейдоскоп" 20х20 либо аналог | м² | 37
3.28 | Клей для керамической плитки Ceresit Ceramic СМ 11 либо аналог | кг | 148
4 | ОТКОСЫ
4.1 | Устройство откосов из ЛГК | м/п | 7.9
4.2 | Уголок торцовочный из ЛГК | м/п | 5.2
4.3 | ЛГК KNAUF водостойкий, 12,5 мм либо аналог | м2 | 4
4.4 | Монтаж перфоуголка | м/п | 17.8
4.5 | Уголок перфорированый | м/п | 18
4.6 | Грунтовка откосов | м/п | 13
4.7 | Грунтовка CERESIT СТ 17 для впитывающих оснований либо аналог | л | 5
4.8 | Шпаклевка откосов | м/п | 17.8
4.9 | Гипсовая шпаклевка Кнауф Мульти-Финиш (Knauf Multi-Finish) либо аналог | кг | 18
4.10 | Покраска откосов 2 раза | м/п | 18
4.11 | Краска для кухонь и ванных AURA LuxPro K&B либо аналог | л | 3
5 | КОРОБА ГКЛ
5.1 | Монтаж подоконников | м/п | 1.2
5.2 | Подоконники пластиковые 550 мм | м/п | 1.2
6 | ПОЛЫ
6.1 | Устройство гидроизоляции пола | м2 | 14
6.2 | Ceresit CR 65 Гидроизоляционная смесь для жестких покрытий либо аналог | кг | 70
6.3 | Грунтовка пола | м² | 14
6.4 | Грунтовка CERESIT СТ 17 для впитывающих оснований либо аналог | л | 5.6
6.5 | Устройство стяжки пола до 50 мм | м² | 9.3
6.6 | Стяжка Siltek (Силтек) F-20 либо аналог | кг | 625
6.7 | Укладка плитки керамической на пол | м² | 14
6.8 | Плитка керамическая пол Kerama Marazzi "Калейдоскоп" 20х20 либо аналог | м² | 16
6.9 | Клей для керамической плитки Ceresit Ceramic СМ 11 либо аналог | кг | 56
6.10 | Устройство трапов канализационных | шт | 1
6.11 | Трап канализационный | шт | 1
7 | УСТРОЙСТВО ПОДИУМА
7.1 | Кладка кирпича | м/п | 6.52
7.2 | Кирпич силикатный одинарный | шт | 150
7.3 | Смесь цементно-песчаная | кг | 112.5
7.4 | Засыпка щебнем | м³ | 0.55
7.5 | Щебень гранитный третьей фракции, 5-20мм | м³ | 0.55
7.6 | Устройство стяжки подиума до 50 мм | м² | 3.91
7.7 | Стяжка Siltek (Силтек) F-20 либо аналог | кг | 448
7.8 | Укладка плитки на подиум | м/п | 6.52
7.9 | Плитка керамическая пол Kerama Marazzi "Калейдоскоп" 20х20 либо аналог | м2 | 1.7
7.10 | Клей для керамической плитки Ceresit Ceramic СМ 11 либо аналог | кг | 34
8 | САНТЕХНИЧЕСКИЕ КАБИНЫ
8.1 | Устройство сантехнических перегородок | м² | 4.6
8.2 | Кабинка сантехническая из ЛДСП (класс эмиссии Е0) с алюминиевым профилем. | м² | 4.6
9 | ПРОЕМЫ
9.1 | Установка межкомнатных дверей | м2 | 1.6
9.2 | Двери металлопластиковые 2050*900 | шт | 1
9.3 | Пена монтажная | шт | 2
9.4 | Анкер 60*120 | шт | 6
9.5 | Установка доводчиков | шт | 1
9.6 | Доводчик |  | 1
9.7 | Монтаж металлопластиковых окон | м2 | 1.2
9.8 | Окно металлопластиковое, двухкамерное. | м2 | 1.2
9.9 | Пена монтажная | б | 1
10 | КАНАЛИЗАЦИЯ
10.1 | Монтаж канализационной трубы Ду 110 | м/п | 7.5
10.2 | Труба ППР Ду 110 внутренняя канализация | м | 7.5
10.3 | Ревизия ППР Ду 110 внутренняя канализация | шт | 1
10.4 | Отвод ППР 30° Ду 110 внутренняя канализация | шт | 4
10.5 | Отвод ППР 45° Ду 110 внутренняя канализация | шт | 5
10.6 | Тройник ППР 45° Ду 110 внутренняя канализация | шт | 5
10.7 | Крепление для трубы Ду 110 внутренняя канализация | шт | 3
10.8 | Редукция ППР 110х50 внутренняя канализация | шт | 1
10.9 | Монтаж канализационной трубы Ду 50 | м/п | 3
10.10 | Труба ППР Ду 50 внутренняя канализация | м | 3
10.11 | Отвод ППР 45° Ду 50 внутренняя канализация | шт | 2
10.12 | Тройник ППР 45° Ду 50 внутренняя канализация | шт | 1
10.13 | Врезка в существующую систему | т | 1
10.14 | Монтаж люков доступа к ревизии | шт | 1
10.15 | Ревизия ППР Ду 110 внутренняя канализация | шт | 1
10.16 | Монтаж точек выводов канализации | шт | 6
11 | ОТОПЛЕНИЕ
11.1 | Монтаж стояков отопления | м/п | 8
11.2 | Труба ППР PN 20 Ду 32 армированная | м | 8
11.3 | Тройник ППР переходной 32х25х32 | шт | 2
11.4 | Переход ППР ВР 32х1" | шт | 3
11.5 | Крепление ППР Ду32 | шт | 3
11.6 | Вывод точек радиаторов | шт | 1
11.7 | Труба ППР PN 20 Ду 25 армированная | м | 2
11.8 | Труба ППР PN 20 Ду 20 армированная | м | 0.5
11.9 | Кран ППР шаровый Ду 20 | шт | 1
11.10 | Кран ППР шаровый Ду 25 | шт | 2
11.11 | Тройник ППР переходной 25х20х25 | шт | 2
11.12 | Колено ППР 90° Ду 25 | шт | 2
11.13 | Американка ППР НР 25х3/4" | шт | 2
11.14 | Монтаж радиаторов отопления биметаллических | шт | 1
11.15 | Радиатор биметаллический Ogint Ultra Plus 500мм 10 секций | шт | 1
11.16 | Крепления для радиаторов | шт | 3
11.17 | Монтаж решеток радиаторов | шт | 1
11.18 | Решетка защитная для радиатора металлическая | шт | 1
11.19 | Монтаж гильз Д32 | т | 2
11.20 | Труба стальная Ду 50 | м | 0.8
11.21 | Врезка в существующую систему | т | 2
12 | ВОДОСНАБЖЕНИЕ
12.1 | Монтаж стояков водоснабжения | м/п | 5
12.2 | Труба ППР PN 16 Ду 25 | м | 5
12.3 | Кран ППР шаровый Ду 25 | шт | 1
12.4 | Переход ППР ВР 25х3/4" | шт | 1
12.5 | Крепление ППР Ду25 | шт | 3
12.6 | Прокладка труб ППР PN 16 Ду 20 | м/п | 13
12.7 | Кран ППР шаровый Ду 20 | шт | 2
12.8 | Труба ППР PN 16 Ду 20 | м | 11
12.9 | Труба ППР PN 20 Ду 20 | м | 2
12.10 | Колено ППР 90° Ду20 | шт | 18
12.11 | Колено ППР 45° Ду20 | шт | 4
12.12 | Тройник ППР переходной 25х20х25 | шт | 1
12.13 | Переход ППР НР 20х1/2" | шт | 8
12.14 | Крепление ППР Ду20 | шт | 13
12.15 | Тройник ППР равный Ду20 | шт | 5
12.16 | Муфта ППР Ду 20 | шт | 3
12.17 | Колено ППР переходное ВР 20х1/2" | шт | 1
12.18 | Монтаж гильз Д25 | т | 1
12.19 | Труба стальная Ду 40 | м | 0.4
12.20 | Врезка в существующую систему | т | 1
12.21 | Вывод точек водоснабжения | т | 6
13 | САНТЕХНИКА
13.1 | Монтаж чаши Генуя | шт | 2
13.2 | Чаша Генуя керамическая "Днепрокерамика" либо аналог | шт | 2
13.3 | Сливной бачок "Alca Plast Uni Dual" пластиковый для чаши Генуя либо аналог | шт | 2
13.4 | Гибкий шланг армированный для воды 80х1/2" В-В | шт | 2
13.5 | Кран угловой для унитаза 1/2" | шт | 2
13.6 | Сифон для чаши Генуя | шт | 2
13.7 | Монтаж умывальников керамических | шт | 2
13.8 | Умывальник детский Colombo "Бемби" либо аналог | шт | 2
13.9 | Запорная арматура 1/2" | шт | 4
13.10 | Сифон для умывальника | шт | 2
13.11 | Смеситель для умывальника однорычажный, латунный, керамический картридж | шт | 2
14 | ЭЛЕКТРИЧЕСКИЕ РАБОТЫ
14.1 | Демонтаж светильников | шт | 1
14.2 | Прокладка проводов в скрытой проводке в бороздах | м | 15
14.3 | Провод сечение 3х2,5 мм2 ШВВП | м | 15
14.4 | Коробка универсальная | шт | 3
14.5 | Розетка Viko Karre с заземлением либо аналог | шт | 2
14.6 | Выключатель Viko Karre либо аналог | шт | 1
14.7 | Монтаж светильников | шт | 2
14.8 | Потолочный светильник Feron 21083 AL2115 168LED 36W 4000K либо аналог | шт | 2
14.9 | Автоматический выключатель 25 А | шт | 1
15 | ОБЩЕЕ
15.1 | Погрузка Мусора | тн | 1.5
15.2 | Вывоз мусора | тн | 1.5
Итого