## Санузел 1
Название объекта: КЗ Кальчицький ясла-садок
Адрес объекта: Донецька область, Нікольський район, с.Кальчик, пров. Торговий 1
Контактное лицо: Пасечник Елена Витальевна, 068 438 2854
Дефектный акт №1. Санузел 1. Ясли.
# | Наименование | Ед. изм. | Кол-во | Цена за ед. | Сумма
1 | Демонтажные работы
1.1 | Демонтаж плитки керамической | м² | 15.9 |  | 0
1.2 | Демонтаж труб отопления | м/п | 8 |  | 0
1.3 | Демонтаж унитазов | шт | 3 |  | 0
1.4 | Демонтаж умывальников и моек | шт | 3 |  | 0
1.5 | Демонтаж душевых поддонов | шт | 1 |  | 0
1.6 | Демонтаж перегородок | м² | 5.4 |  | 0
1.7 | Демонтаж радиаторов отопления | шт | 1 |  | 0
1.8 | Демонтаж дверей | шт | 2 |  | 0
1.9 | Демонтаж стяжки | м² | 12.3 |  | 0
1.10 | Демонтаж трапов | шт | 1 |  | 0
1.11 | Демонтаж бойлера | шт | 1 |  | 0
2 | Потолки
2.1 | Монтаж потолков ЛГК в один уровень | м² | 12.3 |  | 0
2.2 | ЛГК KNAUF водостойкий, 12,5 мм либо аналог | м² | 15 |  | 0
2.3 | Профиль CD 60/27/0.6 - 3,00м (Knauf Украина) либо аналог | м/п | 39 |  | 0
2.4 | Профиль UD 27/27/0.6 - 3,00м (Knauf Украина) либо аналог | м/п | 18 |  | 0
2.5 | Подвес П-образный 125 мм (1 мм) | шт | 50 |  | 0
2.6 | Дюбель с шурупом 6*40 (Быстрый монтаж) | шт | 200 |  | 0
2.7 | Кнауф-шуруп самонарезающий прокалывающий LN9 либо аналог | шт | 300 |  | 0
2.8 | Саморез по металлу 3.5х25мм | шт | 400 |  | 0
2.9 | Грунтовка потолка | м² | 12.3 |  | 0
2.10 | Грунтовка CERESIT СТ 17 для впитывающих оснований либо аналог | л | 5 |  | 0
2.11 | Заделка стыков ГКЛ | м/п | 12 |  | 0
2.12 | Шпаклевка Knauf FugenFuller | кг | 5 |  | 0
2.13 | Лента серпянка для швов гипсокартона | м/п | 12 |  | 0
2.14 | Шпаклевка потолка | м² | 12.3 |  | 0
2.15 | Гипсовая шпаклевка Кнауф Мульти-Финиш (Knauf Multi-Finish) либо аналог | кг | 30 |  | 0
2.16 | Покраска потолка в 2 слоя | м² | 12.3 |  | 0
2.17 | Краска для кухонь и ванных AURA LuxPro K&B либо аналог | л | 4 |  | 0
2.18 | Монтаж потолочного фриза | м/п | 16 |  | 0
2.19 | Плинтус потолочный | м/п | 16 |  | 0
2.20 | Клей акриловый Lacrysil | шт | 3 |  | 0
3 | Стены
3.1 | Обработка стен антисептическим средством | м² | 45.2 |  | 0
3.2 | Ceresit CT-99 Антигрибковая грунтовка либо аналог | л | 5 |  | 0
3.3 | Монтаж ЛГК на стены | м² | 42.5 |  | 0
3.4 | ЛГК KNAUF водостойкий, 12,5 мм либо аналог | м² | 45 |  | 0
3.5 | Профиль CD 60/27/0.6 - 3,00м (Knauf Украина) либо аналог | м/п | 96 |  | 0
3.6 | Профиль UD 27/27/0.6 - 3,00м (Knauf Украина) либо аналог | м/п | 60 |  | 0
3.7 | Подвес П-образный 125 мм (1 мм) | шт | 150 |  | 0
3.8 | Дюбель с шурупом 6*40 (Быстрый монтаж) | шт | 350 |  | 0
3.9 | Кнауф-шуруп самонарезающий прокалывающий LN9 либо аналог | шт | 300 |  | 0
3.10 | Саморез по металлу 3.5х25мм | шт | 1000 |  | 0
3.11 | Заделка стыков ГКЛ | м/п | 30 |  | 0
3.12 | Шпаклевка Knauf FugenFuller | кг | 15 |  | 0
3.13 | Финишная шпаклевка стен | м² | 22.4 |  | 0
3.14 | Гипсовая шпаклевка Кнауф Мульти-Финиш (Knauf Multi-Finish) либо аналог | кг | 60 |  | 0
3.15 | Грунтовка стен перед покраской | м² | 22.4 |  | 0
3.16 | Грунтовка CERESIT СТ 17 для впитывающих оснований либо аналог | л | 10 |  | 0
3.17 | Покраска стен в 2 слоя | м² | 22.4 |  | 0
3.18 | Краска для кухонь и ванных AURA LuxPro K&B либо аналог | л | 7 |  | 0
3.19 | Укладка плитки керамической на стены | м² | 25.6 |  | 0
3.20 | Плитка керамическая стена Kerama Marazzi "Калейдоскоп" 20х20 либо аналог | м² | 26.5 |  | 0
3.21 | Клей для керамической плитки Ceresit Ceramic СМ 11 либо аналог | кг | 150 |  | 0
4 | Откосы
4.1 | Устройство откосов из ЛГК | м/п | 9.6 |  | 0
4.2 | ЛГК KNAUF водостойкий, 12,5 мм либо аналог | м² | 3 |  | 0
4.3 | Монтаж перфоуголка | м/п | 9.6 |  | 0
4.4 | Уголок перфорированый | м/п | 12 |  | 0
4.5 | Грунтовка откосов | м/п | 9.6 |  | 0
4.6 | Грунтовка CERESIT СТ 17 для впитывающих оснований либо аналог | л | 1 |  | 0
4.7 | Шпаклевка откосов | м/п | 9.6 |  | 0
4.8 | Гипсовая шпаклевка Кнауф Мульти-Финиш (Knauf Multi-Finish) либо аналог | кг | 10 |  | 0
4.9 | Покраска откосов 2 раза | м/п | 9.6 |  | 0
4.10 | Краска для кухонь и ванных AURA LuxPro K&B либо аналог | л | 2 |  | 0
5 | Сантехнические кабины и полы
5.1 | Устройство сантехнических перегородок | м² | 4.6 |  | 0
5.2 | Перегородка сантехническая из ЛДСП (класс эмиссии Е0) с алюминиевым профилем. | м² | 4.6 |  | 0
5.3 | Монтаж подоконников
5.4 | Устройство гидроизоляции пола | м² | 12.3 |  | 0
5.5 | Ceresit CR 65 Гидроизоляционная смесь для жестких покрытий либо аналог | кг | 50 |  | 0
5.6 | Грунтовка пола | м² | 12.3 |  | 0
5.7 | Грунтовка CERESIT СТ 17 для впитывающих оснований либо аналог | л | 5 |  | 0
5.8 | Стяжка Siltek (Силтек) F-20 либо аналог | кг | 650 |  | 0
5.9 | Устройство стяжки пола до 50 мм | м² | 12.3 |  | 0
5.10 | Укладка плитки керамической на пол | м² | 12.3 |  | 0
5.11 | Плитка керамическая пол Kerama Marazzi "Калейдоскоп" 20х20 либо аналог | м² | 13 |  | 0
5.12 | Клей для керамической плитки Ceresit Ceramic СМ 11 либо аналог | кг | 125 |  | 0
5.13 | Устройство трапов канализационных | шт | 1 |  | 0
5.14 | Трап канализационный | шт | 1 |  | 0
6 | Проемы
6.1 | Установка межкомнатных дверей | м² | 2.8 |  | 0
6.2 | Двери металлопластиковые 2050*900 | шт | 2 |  | 0
6.3 | Пена монтажная | шт | 2
6.4 | Анкер 60*120 | шт | 12 |  | 0
7 | Канализация
7.1 | Монтаж канализационной трубы Ду 110 | м/п | 3 |  | 0
7.2 | Труба ППР Ду 110 внутренняя канализация | м/п | 3 |  | 0
7.3 | Ревизия ППР Ду 110 внутренняя канализация | шт | 1 |  | 0
7.4 | Отвод ППР 45° Ду 110 внутренняя канализация | шт | 3 |  | 0
7.5 | Тройник ППР 45° Ду 110 внутренняя канализация | шт | 3 |  | 0
7.6 | Крепление для трубы Ду 110 внутренняя канализация | шт | 3 |  | 0
7.7 | Тройник ППР 45° Ду 110х50 внутренняя канализация | шт | 1 |  | 0
7.8 | Монтаж канализационной трубы Ду 50 | шт | 6 |  | 0
7.9 | Труба ППР Ду 50 внутренняя канализация | шт | 6 |  | 0
7.10 | Отвод ППР 90° Ду 50 внутренняя канализация | шт | 4 |  | 0
7.11 | Отвод ППР 45° Ду 50 внутренняя канализация | шт | 4 |  | 0
7.12 | Крепление для трубы Ду 50 внутренняя канализация | шт | 5 |  | 0
7.13 | Монтаж люков доступа к ревизии | шт | 1 |  | 0
7.14 | Ревизия ППР Ду 110 внутренняя канализация | шт | 1 |  | 0
7.15 | Монтаж точек выводов канализации | шт | 5 |  | 0
8 | Отопление
8.1 | Монтаж стояков отопления | м/п | 9 |  | 0
8.2 | Вывод точек радиаторов | шт | 1 |  | 0
8.3 | Труба ППР PN 20 Ду 25 армированная | м/п | 9 |  | 0
8.4 | Кран ППР шаровый Ду 25 | шт | 2 |  | 0
8.5 | Тройник ППР переходной 25х25х25 | шт | 2 |  | 0
8.6 | Колено ППР 90° Ду 25 | шт | 8 |  | 0
8.7 | Монтаж радиаторов отопления биметаллических | шт | 1 |  | 0
8.8 | Радиатор биметаллический Ogint Ultra Plus 500мм 10 секций | шт | 1 |  | 0
8.9 | Крепления для радиаторов | шт | 3 |  | 0
8.10 | Монтаж решеток радиаторов | шт | 1 |  | 0
8.11 | Решетка защитная для радиатора металлическая | шт | 1 |  | 0
8.12 | Монтаж гильз Д32 | т | 2 |  | 0
8.13 | Труба стальная Ду 50 | м | 1
8.14 | Врезка в существующую систему | т | 2 |  | 0
9 | Водоснабжение
9.1 | Прокладка труб ППР PN 16 Ду 20 | м | 12 |  | 0
9.2 | Труба ППР PN 16 Ду 20 | шт | 12 |  | 0
9.3 | Колено ППР 90° Ду20 | шт | 15 |  | 0
9.4 | Колено ППР 45° Ду20 | шт | 8 |  | 0
9.5 | Тройник ППР переходной 20х20х20 | шт | 10 |  | 0
9.6 | Переход ППР НР 20х1/2" | шт | 12 |  | 0
9.7 | Переход ППР ВР 20х1/2" | шт | 3 |  | 0
9.8 | Крепление ППР Ду20 | шт | 10 |  | 0
9.9 | Муфта ППР Ду 20 | шт | 10 |  | 0
9.10 | Труба стальная Ду 40
9.11 | Вывод точек водоснабжения | шт | 7 |  | 0
10 | Сантехника
10.1 | Монтаж унитазов | шт | 2 |  | 0
10.2 | Унитаз-компакт взрослый Colombo "Вектор" либо аналог | шт | 1 |  | 0
10.3 | Унитаз-компакт детский Colombo "Бемби" либо аналог | шт | 1 |  | 0
10.4 | Гибкий шланг армированный для воды 80х1/2" В-В | шт | 2 |  | 0
10.5 | Гофра для унитаза | шт | 2 |  | 0
10.6 | Кран угловой для унитаза 1/2" | шт | 2 |  | 0
10.7 | Монтаж умывальников керамических | шт | 3 |  | 0
10.8 | Умывальник детский Colombo "Бемби" либо аналог | шт | 3 |  | 0
10.9 | Запорная арматура 1/2" | шт | 6 |  | 0
10.10 | Сифон для умывальника | шт | 3 |  | 0
10.11 | Смеситель для умывальника однорычажный, латунный, керамический картридж | шт | 3 |  | 0
10.12 | Монтаж бойлера | шт | 1 |  | 0
10.13 | Крепление для бойлера | шт | 2 |  | 0
10.14 | Монтаж душевого поддона | шт | 1 |  | 0
10.15 | Душевой поддон акриловый 90х90 | шт | 1 |  | 0
10.16 | Сифон для душевого поддона | шт | 1 |  | 0
10.17 | Монтаж смесителя душевого возле унитаза | шт | 2 |  | 0
10.18 | Смеситель душевой однорычажный, латунный, керамический картридж | шт | 1 |  | 0
10.19 | Коллектор двойной настенный для смесителя ППР ВР | шт | 1 |  | 0
10.20 | Монтаж полотенцесушителя электрического | шт | 1
10.21 | Полотенцесушитель электрический "Змейка" | шт | 1 |  | 0
11 | Електрические работы
11.1 | Демонтаж светильников | шт | 2 |  | 0
11.2 | Прокладка проводов в скрытой проводке в бороздах | м/п | 30 |  | 0
11.3 | Провод сечение 3х2,5 мм2 ШВВП | м/п | 30 |  | 0
11.4 | Коробка универсальная | шт | 3 |  | 0
11.5 | Розетка Viko Karre с заземлением либо аналог | шт | 2 |  | 0
11.6 | Выключатель Viko Karre либо аналог | шт | 1 |  | 0
11.7 | Монтаж светильников | шт | 2 |  | 0
11.8 | Потолочный светильник Feron 21083 AL2115 168LED 36W 4000K либо аналог | шт | 2 |  | 0
11.9 | Автоматический выключатель 25 А | шт | 1 |  | 0
12 | Общее
12.1 | Погрузка Мусора | т | 2 |  | 0
12.2 | Вывоз мусора | т | 2 |  | 0
|  |  |  | ИТОГО | 0

## Санузел 2
Название объекта: КЗ Кальчицький ясла-садок
Адрес объекта: Донецька область, Нікольський район, с.Кальчик, пров. Торговий 1
Контактное лицо: Пасечник Елена Витальевна, 068 438 2854
Дефектный акт №2. Санузел 2. Средняя группа.
# | Наименование | Ед. изм. | Кол-во | Цена за ед. | Сумма
1 | Демонтажные работы
1.1 | Демонтаж плитки керамической | м² | 15.9 |  | 0
1.2 | Демонтаж труб отопления | м/п | 8 |  | 0
1.3 | Демонтаж унитазов | шт | 3 |  | 0
1.4 | Демонтаж умывальников и моек | шт | 3 |  | 0
1.5 | Демонтаж душевых поддонов | шт | 1 |  | 0
1.6 | Демонтаж перегородок | м² | 5.4 |  | 0
1.7 | Демонтаж радиаторов отопления | шт | 1 |  | 0
1.8 | Демонтаж дверей | шт | 2 |  | 0
1.9 | Демонтаж стяжки | м² | 12.3 |  | 0
1.10 | Демонтаж трапов | шт | 1 |  | 0
1.11 | Демонтаж бойлера | шт | 1 |  | 0
2 | Потолки
2.1 | Монтаж потолков ЛГК в один уровень | м² | 12.3 |  | 0
2.2 | ЛГК KNAUF водостойкий, 12,5 мм либо аналог | м² | 15 |  | 0
2.3 | Профиль CD 60/27/0.6 - 3,00м (Knauf Украина) либо аналог | м/п | 39 |  | 0
2.4 | Профиль UD 27/27/0.6 - 3,00м (Knauf Украина) либо аналог | м/п | 18 |  | 0
2.5 | Подвес П-образный 125 мм (1 мм) | шт | 50 |  | 0
2.6 | Дюбель с шурупом 6*40 (Быстрый монтаж) | шт | 200 |  | 0
2.7 | Кнауф-шуруп самонарезающий прокалывающий LN9 либо аналог | шт | 300 |  | 0
2.8 | Саморез по металлу 3.5х25мм | шт | 400 |  | 0
2.9 | Грунтовка потолка | м² | 12.3 |  | 0
2.10 | Грунтовка CERESIT СТ 17 для впитывающих оснований либо аналог | л | 5 |  | 0
2.11 | Заделка стыков ГКЛ | м/п | 12 |  | 0
2.12 | Шпаклевка Knauf FugenFuller | кг | 5 |  | 0
2.13 | Лента серпянка для швов гипсокартона | м/п | 12 |  | 0
2.14 | Шпаклевка потолка | м² | 12.3 |  | 0
2.15 | Гипсовая шпаклевка Кнауф Мульти-Финиш (Knauf Multi-Finish) либо аналог | кг | 30 |  | 0
2.16 | Покраска потолка в 2 слоя | м² | 12.3 |  | 0
2.17 | Краска для кухонь и ванных AURA LuxPro K&B либо аналог | л | 4 |  | 0
2.18 | Монтаж потолочного фриза | м/п | 16 |  | 0
2.19 | Плинтус потолочный | м/п | 16 |  | 0
2.20 | Клей акриловый Lacrysil | шт | 3 |  | 0
3 | Стены
3.1 | Обработка стен антисептическим средством | м² | 45.2 |  | 0
3.2 | Ceresit CT-99 Антигрибковая грунтовка либо аналог | л | 5 |  | 0
3.3 | Монтаж ЛГК на стены | м² | 42.5 |  | 0
3.4 | ЛГК KNAUF водостойкий, 12,5 мм либо аналог | м² | 45 |  | 0
3.5 | Профиль CD 60/27/0.6 - 3,00м (Knauf Украина) либо аналог | м/п | 96 |  | 0
3.6 | Профиль UD 27/27/0.6 - 3,00м (Knauf Украина) либо аналог | м/п | 60 |  | 0
3.7 | Подвес П-образный 125 мм (1 мм) | шт | 150 |  | 0
3.8 | Дюбель с шурупом 6*40 (Быстрый монтаж) | шт | 350 |  | 0
3.9 | Кнауф-шуруп самонарезающий прокалывающий LN9 либо аналог | шт | 300 |  | 0
3.10 | Саморез по металлу 3.5х25мм | шт | 1000 |  | 0
3.11 | Заделка стыков ГКЛ | м/п | 30 |  | 0
3.12 | Шпаклевка Knauf FugenFuller | кг | 15 |  | 0
3.13 | Финишная шпаклевка стен | м² | 22.4 |  | 0
3.14 | Гипсовая шпаклевка Кнауф Мульти-Финиш (Knauf Multi-Finish) либо аналог | кг | 60 |  | 0
3.15 | Грунтовка стен перед покраской | м² | 22.4 |  | 0
3.16 | Грунтовка CERESIT СТ 17 для впитывающих оснований либо аналог | л | 10 |  | 0
3.17 | Покраска стен в 2 слоя | м² | 22.4 |  | 0
3.18 | Краска для кухонь и ванных AURA LuxPro K&B либо аналог | л | 7 |  | 0
3.19 | Укладка плитки керамической на стены | м² | 25.6 |  | 0
3.20 | Плитка керамическая стена Kerama Marazzi "Калейдоскоп" 20х20 либо аналог | м² | 26.5 |  | 0
3.21 | Клей для керамической плитки Ceresit Ceramic СМ 11 либо аналог | кг | 150 |  | 0
4 | Откосы
4.1 | Устройство откосов из ЛГК | м/п | 9.6 |  | 0
4.2 | ЛГК KNAUF водостойкий, 12,5 мм либо аналог | м² | 3 |  | 0
4.3 | Монтаж перфоуголка | м/п | 9.6 |  | 0
4.4 | Уголок перфорированый | м/п | 12 |  | 0
4.5 | Грунтовка откосов | м/п | 9.6 |  | 0
4.6 | Грунтовка CERESIT СТ 17 для впитывающих оснований либо аналог | л | 1 |  | 0
4.7 | Шпаклевка откосов | м/п | 9.6 |  | 0
4.8 | Гипсовая шпаклевка Кнауф Мульти-Финиш (Knauf Multi-Finish) либо аналог | кг | 10 |  | 0
4.9 | Покраска откосов 2 раза | м/п | 9.6 |  | 0
4.10 | Краска для кухонь и ванных AURA LuxPro K&B либо аналог | л | 2 |  | 0
5 | Сантехнические кабины и полы
5.1 | Устройство сантехнических перегородок | м² | 2 |  | 0
5.2 | Перегородка сантехническая из ЛДСП (класс эмиссии Е0) с алюминиевым профилем. | м² | 2 |  | 0
5.3 | Монтаж подоконников
5.4 | Устройство гидроизоляции пола | м² | 12.3 |  | 0
5.5 | Ceresit CR 65 Гидроизоляционная смесь для жестких покрытий либо аналог | кг | 50 |  | 0
5.6 | Грунтовка пола | м² | 12.3 |  | 0
5.7 | Грунтовка CERESIT СТ 17 для впитывающих оснований либо аналог | л | 5 |  | 0
5.8 | Стяжка Siltek (Силтек) F-20 либо аналог | кг | 650 |  | 0
5.9 | Устройство стяжки пола до 50 мм | м² | 12.3 |  | 0
5.10 | Укладка плитки керамической на пол | м² | 12.3 |  | 0
5.11 | Плитка керамическая пол Kerama Marazzi "Калейдоскоп" 20х20 либо аналог | м² | 13 |  | 0
5.12 | Клей для керамической плитки Ceresit Ceramic СМ 11 либо аналог | кг | 125 |  | 0
5.13 | Устройство трапов канализационных | шт | 1 |  | 0
5.14 | Трап канализационный | шт | 1 |  | 0
6 | Проемы
6.1 | Установка межкомнатных дверей | м² | 2.8 |  | 0
6.2 | Двери металлопластиковые 2050*900 | шт | 2 |  | 0
6.3 | Пена монтажная | шт | 2
6.4 | Анкер 60*120 | шт | 12 |  | 0
7 | Канализация
7.1 | Монтаж канализационной трубы Ду 110 | м/п | 3 |  | 0
7.2 | Труба ППР Ду 110 внутренняя канализация | м/п | 3 |  | 0
7.3 | Ревизия ППР Ду 110 внутренняя канализация | шт | 1 |  | 0
7.4 | Отвод ППР 45° Ду 110 внутренняя канализация | шт | 3 |  | 0
7.5 | Тройник ППР 45° Ду 110 внутренняя канализация | шт | 3 |  | 0
7.6 | Крепление для трубы Ду 110 внутренняя канализация | шт | 3 |  | 0
7.7 | Тройник ППР 45° Ду 110х50 внутренняя канализация | шт | 1 |  | 0
7.8 | Монтаж канализационной трубы Ду 50 | шт | 6 |  | 0
7.9 | Труба ППР Ду 50 внутренняя канализация | шт | 6 |  | 0
7.10 | Отвод ППР 90° Ду 50 внутренняя канализация | шт | 4 |  | 0
7.11 | Отвод ППР 45° Ду 50 внутренняя канализация | шт | 4 |  | 0
7.12 | Крепление для трубы Ду 50 внутренняя канализация | шт | 5 |  | 0
7.13 | Монтаж люков доступа к ревизии | шт | 1 |  | 0
7.14 | Ревизия ППР Ду 110 внутренняя канализация | шт | 1 |  | 0
7.15 | Монтаж точек выводов канализации | шт | 5 |  | 0
8 | Отопление
8.1 | Монтаж стояков отопления | м/п | 9 |  | 0
8.2 | Вывод точек радиаторов | шт | 1 |  | 0
8.3 | Труба ППР PN 20 Ду 25 армированная | м/п | 9 |  | 0
8.4 | Кран ППР шаровый Ду 25 | шт | 2 |  | 0
8.5 | Тройник ППР переходной 25х25х25 | шт | 2 |  | 0
8.6 | Колено ППР 90° Ду 25 | шт | 8 |  | 0
8.7 | Монтаж радиаторов отопления биметаллических | шт | 1 |  | 0
8.8 | Радиатор биметаллический Ogint Ultra Plus 500мм 10 секций | шт | 1 |  | 0
8.9 | Крепления для радиаторов | шт | 3 |  | 0
8.10 | Монтаж решеток радиаторов | шт | 1 |  | 0
8.11 | Решетка защитная для радиатора металлическая | шт | 1 |  | 0
8.12 | Монтаж гильз Д32 | т | 2 |  | 0
8.13 | Труба стальная Ду 50 | м | 1
8.14 | Врезка в существующую систему | т | 2 |  | 0
9 | Водоснабжение
9.1 | Прокладка труб ППР PN 16 Ду 20 | м | 12 |  | 0
9.2 | Труба ППР PN 16 Ду 20 | шт | 12 |  | 0
9.3 | Колено ППР 90° Ду20 | шт | 15 |  | 0
9.4 | Колено ППР 45° Ду20 | шт | 8 |  | 0
9.5 | Тройник ППР переходной 20х20х20 | шт | 10 |  | 0
9.6 | Переход ППР НР 20х1/2" | шт | 12 |  | 0
9.7 | Переход ППР ВР 20х1/2" | шт | 3 |  | 0
9.8 | Крепление ППР Ду20 | шт | 10 |  | 0
9.9 | Муфта ППР Ду 20 | шт | 10 |  | 0
9.10 | Труба стальная Ду 40
9.11 | Вывод точек водоснабжения | шт | 7 |  | 0
10 | Сантехника
10.1 | Монтаж унитазов | шт | 2 |  | 0
10.2 | Унитаз-компакт детский Colombo "Бемби" либо аналог | шт | 2 |  | 0
10.3 | Гибкий шланг армированный для воды 80х1/2" В-В | шт | 2 |  | 0
10.4 | Гофра для унитаза | шт | 2 |  | 0
10.5 | Кран угловой для унитаза 1/2" | шт | 2 |  | 0
10.6 | Монтаж умывальников керамических | шт | 3 |  | 0
10.7 | Умывальник детский Colombo "Бемби" либо аналог | шт | 3 |  | 0
10.8 | Запорная арматура 1/2" | шт | 6 |  | 0
10.9 | Сифон для умывальника | шт | 3 |  | 0
10.10 | Смеситель для умывальника однорычажный, латунный, керамический картридж | шт | 3 |  | 0
10.11 | Монтаж бойлера | шт | 1 |  | 0
10.12 | Крепление для бойлера | шт | 2 |  | 0
10.13 | Монтаж душевого поддона | шт | 1 |  | 0
10.14 | Душевой поддон акриловый 90х90 | шт | 1 |  | 0
10.15 | Сифон для душевого поддона | шт | 1 |  | 0
10.16 | Смеситель душевой однорычажный, латунный, керамический картридж | шт | 1 |  | 0
10.17 | Коллектор двойной настенный для смесителя ППР ВР | шт | 1 |  | 0
10.18 | Монтаж полотенцесушителя электрического | шт | 1
10.19 | Полотенцесушитель электрический "Змейка" | шт | 1 |  | 0
11 | Електрические работы
11.1 | Демонтаж светильников | шт | 2 |  | 0
11.2 | Прокладка проводов в скрытой проводке в бороздах | м/п | 30 |  | 0
11.3 | Провод сечение 3х2,5 мм2 ШВВП | м/п | 30 |  | 0
11.4 | Коробка универсальная | шт | 3 |  | 0
11.5 | Розетка Viko Karre с заземлением либо аналог | шт | 2 |  | 0
11.6 | Выключатель Viko Karre либо аналог | шт | 1 |  | 0
11.7 | Монтаж светильников | шт | 2 |  | 0
11.8 | Потолочный светильник Feron 21083 AL2115 168LED 36W 4000K либо аналог | шт | 2 |  | 0
11.9 | Автоматический выключатель 25 А | шт | 1 |  | 0
12 | Общее
12.1 | Погрузка Мусора | т | 2 |  | 0
12.2 | Вывоз мусора | т | 2 |  | 0
|  |  |  | ИТОГО | 0

## Санузел 3
Название объекта: КЗ Кальчицький ясла-садок
Адрес объекта: Донецька область, Нікольський район, с.Кальчик, пров. Торговий 1
Контактное лицо: Пасечник Елена Витальевна, 068 438 2854
Дефектный акт №3. Санузел 3. Старшая группа.
# | Наименование | Ед. изм. | Кол-во | Цена за ед. | Сумма
1 | Демонтажные работы
1.1 | Демонтаж плитки керамической | м² | 12.8 |  | 0
1.2 | Демонтаж труб канализации | м/п | 4 |  | 0
1.3 | Демонтаж труб отопления | м/п | 9 |  | 0
1.4 | Демонтаж унитазов | шт | 1 |  | 0
1.5 | Демонтаж умывальников и моек | шт | 2 |  | 0
1.6 | Демонтаж душевых поддонов | шт | 1 |  | 0
1.7 | Демонтаж перегородок | м² | 5.5 |  | 0
1.8 | Демонтаж радиаторов отопления | шт | 1 |  | 0
1.9 | Демонтаж подконников | м/п | 1.8 |  | 0
1.10 | Демонтаж дверей | шт | 2 |  | 0
1.11 | Демонтаж стяжки | м² | 12.8 |  | 0
1.12 | Демонтаж трапов | шт | 1 |  | 0
2 | Потолки
2.1 | Монтаж потолков ЛГК в один уровень | м² | 12.8 |  | 0
2.2 | ЛГК KNAUF водостойкий, 12,5 мм либо аналог | м² | 15 |  | 0
2.3 | Профиль CD 60/27/0.6 - 3,00м (Knauf Украина) либо аналог | м/п | 33 |  | 0
2.4 | Профиль UD 27/27/0.6 - 3,00м (Knauf Украина) либо аналог | м/п | 28 |  | 0
2.5 | Подвес П-образный 125 мм (1 мм) | шт | 50 |  | 0
2.6 | Дюбель с шурупом 6*40 (Быстрый монтаж) | шт | 240 |  | 0
2.7 | Кнауф-шуруп самонарезающий прокалывающий LN9 либо аналог | шт | 300 |  | 0
2.8 | Саморез по металлу 3.5х25мм | шт | 400 |  | 0
2.9 | Грунтовка потолка | м² | 12.8 |  | 0
2.10 | Грунтовка CERESIT СТ 17 для впитывающих оснований либо аналог | л | 4 |  | 0
2.11 | Заделка стыков ГКЛ | м/п | 9 |  | 0
2.12 | Шпаклевка Knauf FugenFuller | кг | 6 |  | 0
2.13 | Лента серпянка для швов гипсокартона | м/п | 9 |  | 0
2.14 | Шпаклевка потолка | м² | 12.8 |  | 0
2.15 | Гипсовая шпаклевка Кнауф Мульти-Финиш (Knauf Multi-Finish) либо аналог | кг | 30 |  | 0
2.16 | Покраска потолка в 2 слоя | м² | 12.8 |  | 0
2.17 | Краска для кухонь и ванных AURA LuxPro K&B либо аналог | л | 6 |  | 0
2.18 | Монтаж потолочного фриза | м/п | 14.8 |  | 0
2.19 | Плинтус потолочный | м/п | 16 |  | 0
2.20 | Клей акриловый Lacrysil | шт | 3 |  | 0
3 | Стены
3.1 | Грунтовка стен | м² | 39.9 |  | 0
3.2 | Грунтовка CERESIT СТ 17 для впитывающих оснований либо аналог | л | 10 |  | 0
3.3 | Монтаж ЛГК на стены | м² | 39.9 |  | 0
3.4 | ЛГК KNAUF водостойкий, 12,5 мм либо аналог | м² | 42 |  | 0
3.5 | Профиль CD 60/27/0.6 - 3,00м (Knauf Украина) либо аналог | м/п | 96 |  | 0
3.6 | Профиль UD 27/27/0.6 - 3,00м (Knauf Украина) либо аналог | м/п | 54 |  | 0
3.7 | Подвес П-образный 125 мм (1 мм) | шт | 150 |  | 0
3.8 | Дюбель с шурупом 6*40 (Быстрый монтаж) | шт | 350 |  | 0
3.9 | Кнауф-шуруп самонарезающий прокалывающий LN9 либо аналог | шт | 300 |  | 0
3.10 | Саморез по металлу 3.5х25мм | шт | 1000 |  | 0
3.11 | Обработка стен антисептическим средством | м² | 39.9 |  | 0
3.12 | Ceresit CT-99 Антигрибковая грунтовка либо аналог | л | 5 |  | 0
3.13 | Заделка стыков ГКЛ | м/п | 30 |  | 0
3.14 | Шпаклевка Knauf FugenFuller | кг | 20 |  | 0
3.15 | Финишная шпаклевка стен | м² | 20.7 |  | 0
3.16 | Гипсовая шпаклевка Кнауф Мульти-Финиш (Knauf Multi-Finish) либо аналог | кг | 60 |  | 0
3.17 | Грунтовка стен перед покраской | м² | 20.7 |  | 0
3.18 | Грунтовка CERESIT СТ 17 для впитывающих оснований либо аналог | л | 7 |  | 0
3.19 | Покраска стен в 2 слоя | м² | 20.7 |  | 0
3.20 | Краска для кухонь и ванных AURA LuxPro K&B либо аналог | л | 7 |  | 0
3.21 | Укладка плитки керамической на стены | м² | 23.7 |  | 0
3.22 | Плитка керамическая стена Kerama Marazzi "Калейдоскоп" 20х20 либо аналог | м² | 25 |  | 0
3.23 | Клей для керамической плитки Ceresit Ceramic СМ 11 либо аналог | кг | 150 |  | 0
4 | Откосы
4.1 | Устройство откосов из ЛГК | м/п | 10.2 |  | 0
4.2 | ЛГК KNAUF водостойкий, 12,5 мм либо аналог | м² | 4 |  | 0
4.3 | Монтаж перфоуголка | м/п | 10.2 |  | 0
4.4 | Уголок перфорированый | м/п | 9 |  | 0
4.5 | Грунтовка откосов | м/п | 10.2 |  | 0
4.6 | Грунтовка CERESIT СТ 17 для впитывающих оснований либо аналог | л | 3 |  | 0
4.7 | Шпаклевка откосов | м/п | 10.2 |  | 0
4.8 | Гипсовая шпаклевка Кнауф Мульти-Финиш (Knauf Multi-Finish) либо аналог | кг | 25 |  | 0
4.9 | Покраска откосов 2 раза | м/п | 10.2 |  | 0
4.10 | Краска для кухонь и ванных AURA LuxPro K&B либо аналог | л | 3 |  | 0
5 | Сантехнические кабины
5.1 | Устройство сантехнических перегородок | м² | 2 |  | 0
5.2 | Перегородка сантехническая из ЛДСП (класс эмиссии Е0) с алюминиевым профилем. | м² | 2 |  | 0
6 | Полы
6.1 | Устройство гидроизоляции пола | м2 | 12.8 |  | 0
6.2 | Ceresit CR 65 Гидроизоляционная смесь для жестких покрытий либо аналог | кг | 50 |  | 0
6.3 | Грунтовка пола | м² | 12.8 |  | 0
6.4 | Грунтовка CERESIT СТ 17 для впитывающих оснований либо аналог | л | 7 |  | 0
6.5 | Стяжка Siltek (Силтек) F-20 либо аналог | кг | 650 |  | 0
6.6 | Устройство стяжки пола до 50 мм | м² | 12.8 |  | 0
6.7 | Укладка плитки керамической на пол | м² | 12.8 |  | 0
6.8 | Плитка керамическая пол Kerama Marazzi "Калейдоскоп" 20х20 либо аналог | м² | 13.5 |  | 0
6.9 | Клей для керамической плитки Ceresit Ceramic СМ 11 либо аналог | кг | 125 |  | 0
6.10 | Устройство трапов канализационных | шт | 1 |  | 0
6.11 | Трап канализационный | шт | 1 |  | 0
7 | Проемы
7.1 | Установка межкомнатных дверей | м2 | 1.8 |  | 0
7.2 | Двери металлопластиковые 2050*900 | шт | 1 |  | 0
7.3 | Пена монтажная | шт | 1 |  | 0
7.4 | Анкер 60*120 | шт | 6 |  | 0
8 | Канализация
8.1 | Монтаж канализационной трубы Ду 110 | м/п | 6 |  | 0
8.2 | Труба ППР Ду 110 внутренняя канализация | м | 6 |  | 0
8.3 | Ревизия ППР Ду 110 внутренняя канализация | шт | 1 |  | 0
8.4 | Отвод ППР 90° Ду 110 внутренняя канализация | шт | 4 |  | 0
8.5 | Отвод ППР 45° Ду 110 внутренняя канализация | шт | 4 |  | 0
8.6 | Тройник ППР 90° Ду 110 внутренняя канализация | шт | 2 |  | 0
8.7 | Крепление для трубы Ду 110 внутренняя канализация | шт | 3 |  | 0
8.8 | Тройник ППР 90° Ду 110х50 внутренняя канализация | шт | 1 |  | 0
8.9 | Монтаж канализационной трубы Ду 50 | м/п | 4 |  | 0
8.10 | Труба ППР Ду 50 внутренняя канализация | м | 4 |  | 0
8.11 | Отвод ППР 90° Ду 50 внутренняя канализация | шт | 4 |  | 0
8.12 | Отвод ППР 45° Ду 50 внутренняя канализация | шт | 4 |  | 0
8.13 | Тройник ППР 90° Ду 50 внутренняя канализация | шт | 3 |  | 0
8.14 | Ревизия ППР Ду 110 внутренняя канализация | шт | 1 |  | 0
8.15 | Монтаж точек выводов канализации | шт | 5 |  | 0
9 | Отопление
9.1 | Монтаж стояков отопления | м/п | 12 |  | 0
9.2 | Труба ППР PN 20 Ду 32 армированная | м | 12 |  | 0
9.3 | Тройник ППР переходной 32х25х32 | шт | 2 |  | 0
9.4 | Переход ППР ВР 32х1" | шт | 2 |  | 0
9.5 | Крепление ППР Ду32 | шт | 6 |  | 0
9.6 | Вывод точек радиаторов | шт | 1 |  | 0
9.7 | Труба ППР PN 20 Ду 25 армированная | м | 2 |  | 0
9.8 | Кран ППР шаровый Ду 25 | шт | 2 |  | 0
9.9 | Колено ППР 90° Ду 32 | шт | 4 |  | 0
9.10 | Колено ППР 90° Ду 25 | шт | 4 |  | 0
9.11 | Американка ППР НР 25х3/4" | шт | 2 |  | 0
9.12 | Монтаж радиаторов отопления биметаллических | шт | 1 |  | 0
9.13 | Радиатор биметаллический Ogint Ultra Plus 500мм 10 секций | шт | 1 |  | 0
9.14 | Крепления для радиаторов | шт | 3 |  | 0
9.15 | Монтаж решеток радиаторов | шт | 1 |  | 0
9.16 | Решетка защитная для радиатора металлическая | шт | 1 |  | 0
9.17 | Монтаж гильз Д32 | т | 2 |  | 0
9.18 | Труба стальная Ду 50 | м | 0.8 |  | 0
9.19 | Врезка в существующую систему | т | 2 |  | 0
10 | Водоснабжение
10.1 | Прокладка труб ППР PN 16 Ду 20 | м/п | 12 |  | 0
10.2 | Труба ППР PN 16 Ду 20 | м | 12 |  | 0
10.3 | Колено ППР 90° Ду20 | шт | 20 |  | 0
10.4 | Колено ППР 45° Ду20 | шт | 10 |  | 0
10.5 | Переход ППР НР 20х1/2" | шт | 8 |  | 0
10.6 | Переход ППР ВР 20х1/2" | шт | 2 |  | 0
10.7 | Крепление ППР Ду20 | шт | 15 |  | 0
10.8 | Тройник ППР равный Ду20 | шт | 10 |  | 0
10.9 | Муфта ППР Ду 20 | шт | 10 |  | 0
10.10 | Вывод точек водоснабжения | т | 5 |  | 0
11 | Сантехника
11.1 | Монтаж унитазов | шт | 2 |  | 0
11.2 | Унитаз-компакт детский Colombo "Бемби" либо аналог | шт | 2 |  | 0
11.3 | Гибкий шланг армированный для воды 80х1/2" В-В | шт | 2 |  | 0
11.4 | Гофра для унитаза | шт | 2 |  | 0
11.5 | Кран угловой для унитаза 1/2" | шт | 2 |  | 0
11.6 | Монтаж умывальников керамических | шт | 2 |  | 0
11.7 | Умывальник детский Colombo "Бемби" либо аналог | шт | 2 |  | 0
11.8 | Запорная арматура 1/2" | шт | 4 |  | 0
11.9 | Сифон для умывальника | шт | 2 |  | 0
11.10 | Смеситель для умывальника однорычажный, латунный, керамический картридж | шт | 2 |  | 0
11.11 | Монтаж душевого поддона | шт | 1 |  | 0
11.12 | Душевой поддон акриловый 90х90 | шт | 1 |  | 0
11.13 | Сифон для душевого поддона | шт | 1 |  | 0
11.14 | Смеситель душевой однорычажный, латунный, керамический картридж | шт | 1 |  | 0
11.15 | Коллектор двойной настенный для смесителя ППР ВР | шт | 1 |  | 0
11.16 | Монтаж полотенцесушителя электрического | шт | 1 |  | 0
11.17 | Полотенцесушитель электрический "Змейка" | шт | 1 |  | 0
12 | Електрические работы
12.1 | Демонтаж светильников | шт | 2 |  | 0
12.2 | Прокладка проводов в скрытой проводке в бороздах | м | 30 |  | 0
12.3 | Провод сечение 3х2,5 мм2 ШВВП | м | 30 |  | 0
12.4 | Коробка универсальная | шт | 3 |  | 0
12.5 | Розетка Viko Karre с заземлением либо аналог | шт | 2 |  | 0
12.6 | Выключатель Viko Karre либо аналог | шт | 1 |  | 0
12.7 | Монтаж светильников | шт | 2 |  | 0
12.8 | Потолочный светильник LED 12W | шт | 2 |  | 0
13 | Общее
13.1 | Погрузка Мусора | тн | 1.5 |  | 0
13.2 | Вывоз мусора | тн | 2 |  | 0
|  |  |  | ИТОГО | 0

## Портомойка 1
Название объекта: КЗ Кальчицький ясла-садок
Адрес объекта: Донецька область, Нікольський район, с.Кальчик, пров. Торговий 1
Контактное лицо: Пасечник Елена Витальевна, 068 438 2854
Дефектный акт №4. Портомойка 1.
# | Наименование | Ед. изм. | Кол-во | Цена за ед. | Сумма
1 | Демонтажные работы
1.1 | Демонтаж плитки керамической | м² | 5.3 |  | 0
1.2 | Демонтаж штукатурки | м² | 10.6 |  | 0
1.3 | Демонтаж умывальников и моек | шт | 2 |  | 0
2 | Потолки
2.1 | Грунтовка потолка | м² | 1.5 |  | 0
2.1 | Грунтовка CERESIT СТ 17 для впитывающих оснований либо аналог | л | 1 |  | 0
2.3 | Шпаклевка потолка | м² | 1.5 |  | 0
2.1 | Гипсовая шпаклевка Кнауф Мульти-Финиш (Knauf Multi-Finish) либо аналог | кг | 10 |  | 0
2.1 | Покраска потолка в 2 слоя | м² | 1.5 |  | 0
2.3 | Краска для кухонь и ванных AURA LuxPro K&B либо аналог | л | 2 |  | 0
2.1 | Монтаж потолочного фриза | м/п | 3.5 |  | 0
2.1 | Плинтус потолочный | м/п | 4 |  | 0
2.3 | Клей акриловый Lacrysil | шт | 1 |  | 0
3 | Проемы
3.1 | Двери из ДСП(или алюминия) | м² | 5 |  | 0
3.2 | Монтаж дверей | м² | 5 |  | 0
4 | Стены
4.1 | Грунтовка стен | м² | 10.6 |  | 0
4.2 | Грунтовка CERESIT СТ 17 для впитывающих оснований либо аналог | л | 5 |  | 0
4.3 | Оштукатуривание стен по маякам | м² | 10.6 |  | 0
4.4 | Штукатурка гипсовая универсальная КНАУФ-Ротбанд либо аналог | кг | 300 |  | 0
4.5 | Маяк штукатурный 3000 *6 | шт | 6 |  | 0
4.6 | Шпаклевка стен с армированием сеткой | м² | 10.6 |  | 0
4.7 | Штукатурная смесь Knauf HP-Start | кг | 15 |  | 0
4.8 | Штукатурная сетка 160 г/м2 5*5 мм | м² | 12 |  | 0
4.9 | Финишная шпаклевка стен | м² | 4.8 |  | 0
4.10 | Гипсовая шпаклевка Кнауф Мульти-Финиш (Knauf Multi-Finish) либо аналог | кг | 15 |  | 0
4.11 | Грунтовка стен перед покраской | м² | 4.8 |  | 0
4.12 | Грунтовка CERESIT СТ 17 для впитывающих оснований либо аналог | л | 2 |  | 0
4.13 | Покраска стен в 2 слоя | м² | 4.8 |  | 0
4.14 | Краска для кухонь и ванных AURA LuxPro K&B либо аналог | л | 3 |  | 0
4.15 | Укладка плитки керамической на стены | м² | 5.5 |  | 0
4.16 | Плитка керамическая стена Kerama Marazzi "Калейдоскоп" 20х20 либо аналог | м² | 6 |  | 0
4.17 | Клей для керамической плитки Ceresit Ceramic СМ 11 либо аналог | кг | 50 |  | 0
5 | Полы
5.1 | Грунтовка пола | м² | 1.5 |  | 0
5.2 | Грунтовка CERESIT СТ 17 для впитывающих оснований либо аналог | л | 1 |  | 0
5.3 | Укладка плитки керамической на пол | м² | 1.5 |  | 0
5.4 | Плитка керамическая пол Kerama Marazzi "Калейдоскоп" 20х20 либо аналог | м² | 2 |  | 0
5.5 | Клей для керамической плитки Ceresit Ceramic СМ 11 либо аналог | кг | 25 |  | 0
6 | Канализация
6.1 | Монтаж канализационной трубы Ду 50 | м/п | 1 |  | 0
6.2 | Труба ППР Ду 50 внутренняя канализация | м | 1 |  | 0
6.3 | Отвод ППР 45° Ду 50 внутренняя канализация | шт | 1 |  | 0
6.4 | Тройник ППР 45° Ду 50 внутренняя канализация | шт | 1 |  | 0
6.5 | Монтаж точек выводов канализации | шт | 1 |  | 0
7 | Водоснабжение
7.1 | Прокладка труб ППР PN 16 Ду 20 | м/п | 2 |  | 0
7.2 | Труба ППР PN 16 Ду 20 | м | 2 |  | 0
7.3 | Колено ППР 90° Ду20 | шт | 4 |  | 0
7.4 | Колено ППР 45° Ду20 | шт | 4 |  | 0
7.5 | Переход ППР НР 20х1/2" | шт | 4 |  | 0
7.6 | Крепление ППР Ду20 | шт | 6 |  | 0
7.7 | Тройник ППР равный Ду20 | шт | 2 |  | 0
7.8 | Вывод точек водоснабжения | т | 2 |  | 0
8 | Сантехника
8.1 | Монтаж мойки | шт | 1 |  | 0
8.2 | Мойка металлическая нержавеющая двойная | шт | 1 |  | 0
8.3 | Запорная арматура 1/2" | шт | 2 |  | 0
8.4 | Сифон для мойки | шт | 2 |  | 0
8.5 | Смеситель для умывальника однорычажный, латунный, керамический картридж кухонный | шт | 1 |  | 0
9 | Електрические работы
9.1 | Демонтаж светильников | шт | 1 |  | 0
9.2 | Прокладка проводов в скрытой проводке в бороздах | м | 10 |  | 0
9.3 | Провод сечение 3х2,5 мм2 ШВВП | м | 10 |  | 0
9.4 | Коробка универсальная | шт | 1 |  | 0
9.5 | Выключатель Viko Karre либо аналог | шт | 1 |  | 0
9.6 | Монтаж светильников | шт | 1 |  | 0
9.7 | Потолочный светильник Feron 21083 AL2115 168LED 36W 4000K либо аналог | шт | 1 |  | 0
10 | Общее
10.1 | Погрузка Мусора | тн | 1.5 |  | 0
10.2 | Вывоз мусора | тн | 1 |  | 0
|  |  |  | ИТОГО | 0

## Портомойка 2
Название объекта: КЗ Кальчицький ясла-садок
Адрес объекта: Донецька область, Нікольський район, с.Кальчик, пров. Торговий 1
Контактное лицо: Пасечник Елена Витальевна, 068 438 2854
Дефектный акт №5. Портомойка 2.
# | Наименование | Ед. изм. | Кол-во | Цена за ед. | Сумма
1 | Демонтажные работы
1.1 | Демонтаж плитки керамической | м² | 5.3 |  | 0
1.2 | Демонтаж штукатурки | м² | 10.6 |  | 0
1.3 | Демонтаж умывальников и моек | шт | 2 |  | 0
2 | Потолки
2.1 | Грунтовка потолка | м² | 1.5 |  | 0
2.1 | Грунтовка CERESIT СТ 17 для впитывающих оснований либо аналог | л | 1 |  | 0
2.3 | Шпаклевка потолка | м² | 1.5 |  | 0
2.1 | Гипсовая шпаклевка Кнауф Мульти-Финиш (Knauf Multi-Finish) либо аналог | кг | 10 |  | 0
2.1 | Покраска потолка в 2 слоя | м² | 1.5 |  | 0
2.3 | Краска для кухонь и ванных AURA LuxPro K&B либо аналог | л | 2 |  | 0
2.1 | Монтаж потолочного фриза | м/п | 3.5 |  | 0
2.1 | Плинтус потолочный | м/п | 4 |  | 0
2.3 | Клей акриловый Lacrysil | шт | 1 |  | 0
3 | Проемы
3.1 | Двери из ДСП(или алюминия) | м² | 5 |  | 0
3.2 | Монтаж дверей | м² | 5 |  | 0
4 | Стены
4.1 | Грунтовка стен | м² | 10.6 |  | 0
4.2 | Грунтовка CERESIT СТ 17 для впитывающих оснований либо аналог | л | 5 |  | 0
4.3 | Оштукатуривание стен по маякам | м² | 10.6 |  | 0
4.4 | Штукатурка гипсовая универсальная КНАУФ-Ротбанд либо аналог | кг | 300 |  | 0
4.5 | Маяк штукатурный 3000 *6 | шт | 6 |  | 0
4.6 | Шпаклевка стен с армированием сеткой | м² | 10.6 |  | 0
4.7 | Штукатурная смесь Knauf HP-Start | кг | 15 |  | 0
4.8 | Штукатурная сетка 160 г/м2 5*5 мм | м² | 12 |  | 0
4.9 | Финишная шпаклевка стен | м² | 4.8 |  | 0
4.10 | Гипсовая шпаклевка Кнауф Мульти-Финиш (Knauf Multi-Finish) либо аналог | кг | 15 |  | 0
4.11 | Грунтовка стен перед покраской | м² | 4.8 |  | 0
4.12 | Грунтовка CERESIT СТ 17 для впитывающих оснований либо аналог | л | 2 |  | 0
4.13 | Покраска стен в 2 слоя | м² | 4.8 |  | 0
4.14 | Краска для кухонь и ванных AURA LuxPro K&B либо аналог | л | 3 |  | 0
4.15 | Укладка плитки керамической на стены | м² | 5.5 |  | 0
4.16 | Плитка керамическая стена Kerama Marazzi "Калейдоскоп" 20х20 либо аналог | м² | 6 |  | 0
4.17 | Клей для керамической плитки Ceresit Ceramic СМ 11 либо аналог | кг | 50 |  | 0
5 | Полы
5.1 | Грунтовка пола | м² | 1.5 |  | 0
5.2 | Грунтовка CERESIT СТ 17 для впитывающих оснований либо аналог | л | 1 |  | 0
5.3 | Укладка плитки керамической на пол | м² | 1.5 |  | 0
5.4 | Плитка керамическая пол Kerama Marazzi "Калейдоскоп" 20х20 либо аналог | м² | 2 |  | 0
5.5 | Клей для керамической плитки Ceresit Ceramic СМ 11 либо аналог | кг | 25 |  | 0
6 | Канализация
6.1 | Монтаж канализационной трубы Ду 50 | м/п | 1 |  | 0
6.2 | Труба ППР Ду 50 внутренняя канализация | м | 1 |  | 0
6.3 | Отвод ППР 45° Ду 50 внутренняя канализация | шт | 1 |  | 0
6.4 | Тройник ППР 45° Ду 50 внутренняя канализация | шт | 1 |  | 0
6.5 | Монтаж точек выводов канализации | шт | 1 |  | 0
7 | Водоснабжение
7.1 | Прокладка труб ППР PN 16 Ду 20 | м/п | 2 |  | 0
7.2 | Труба ППР PN 16 Ду 20 | м | 2 |  | 0
7.3 | Колено ППР 90° Ду20 | шт | 4 |  | 0
7.4 | Колено ППР 45° Ду20 | шт | 4 |  | 0
7.5 | Переход ППР НР 20х1/2" | шт | 4 |  | 0
7.6 | Крепление ППР Ду20 | шт | 6 |  | 0
7.7 | Тройник ППР равный Ду20 | шт | 2 |  | 0
7.8 | Вывод точек водоснабжения | т | 2 |  | 0
8 | Сантехника
8.1 | Монтаж мойки | шт | 1 |  | 0
8.2 | Мойка металлическая нержавеющая двойная | шт | 1 |  | 0
8.3 | Запорная арматура 1/2" | шт | 2 |  | 0
8.4 | Сифон для мойки | шт | 2 |  | 0
8.5 | Смеситель для умывальника однорычажный, латунный, керамический картридж кухонный | шт | 1 |  | 0
9 | Електрические работы
9.1 | Демонтаж светильников | шт | 1 |  | 0
9.2 | Прокладка проводов в скрытой проводке в бороздах | м | 10 |  | 0
9.3 | Провод сечение 3х2,5 мм2 ШВВП | м | 10 |  | 0
9.4 | Коробка универсальная | шт | 1 |  | 0
9.5 | Выключатель Viko Karre либо аналог | шт | 1 |  | 0
9.6 | Монтаж светильников | шт | 1 |  | 0
9.7 | Потолочный светильник Feron 21083 AL2115 168LED 36W 4000K либо аналог | шт | 1 |  | 0
10 | Общее
10.1 | Погрузка Мусора | тн | 1.5 |  | 0
10.2 | Вывоз мусора | тн | 1 |  | 0
|  |  |  | ИТОГО | 0

## Портомойка 3
Название объекта: КЗ Кальчицький ясла-садок
Адрес объекта: Донецька область, Нікольський район, с.Кальчик, пров. Торговий 1
Контактное лицо: Пасечник Елена Витальевна, 068 438 2854
Дефектный акт №6. Портомойка 3.
# | Наименование | Ед. изм. | Кол-во | Цена за ед. | Сумма
1 | Демонтажные работы
1.1 | Демонтаж плитки керамической | м² | 5.3 |  | 0
1.2 | Демонтаж штукатурки | м² | 10.6 |  | 0
1.3 | Демонтаж умывальников и моек | шт | 2 |  | 0
2 | Потолки
2.1 | Грунтовка потолка | м² | 1.5 |  | 0
2.1 | Грунтовка CERESIT СТ 17 для впитывающих оснований либо аналог | л | 1 |  | 0
2.3 | Шпаклевка потолка | м² | 1.5 |  | 0
2.1 | Гипсовая шпаклевка Кнауф Мульти-Финиш (Knauf Multi-Finish) либо аналог | кг | 10 |  | 0
2.1 | Покраска потолка в 2 слоя | м² | 1.5 |  | 0
2.3 | Краска для кухонь и ванных AURA LuxPro K&B либо аналог | л | 2 |  | 0
2.1 | Монтаж потолочного фриза | м/п | 3.5 |  | 0
2.1 | Плинтус потолочный | м/п | 4 |  | 0
2.3 | Клей акриловый Lacrysil | шт | 1 |  | 0
3 | Проемы
3.1 | Двери из ДСП(или алюминия) | м² | 5 |  | 0
3.2 | Монтаж дверей | м² | 5 |  | 0
4 | Стены
4.1 | Грунтовка стен | м² | 10.6 |  | 0
4.2 | Грунтовка CERESIT СТ 17 для впитывающих оснований либо аналог | л | 5 |  | 0
4.3 | Оштукатуривание стен по маякам | м² | 10.6 |  | 0
4.4 | Штукатурка гипсовая универсальная КНАУФ-Ротбанд либо аналог | кг | 300 |  | 0
4.5 | Маяк штукатурный 3000 *6 | шт | 6 |  | 0
4.6 | Шпаклевка стен с армированием сеткой | м² | 10.6 |  | 0
4.7 | Штукатурная смесь Knauf HP-Start | кг | 15 |  | 0
4.8 | Штукатурная сетка 160 г/м2 5*5 мм | м² | 12 |  | 0
4.9 | Финишная шпаклевка стен | м² | 4.8 |  | 0
4.10 | Гипсовая шпаклевка Кнауф Мульти-Финиш (Knauf Multi-Finish) либо аналог | кг | 15 |  | 0
4.11 | Грунтовка стен перед покраской | м² | 4.8 |  | 0
4.12 | Грунтовка CERESIT СТ 17 для впитывающих оснований либо аналог | л | 2 |  | 0
4.13 | Покраска стен в 2 слоя | м² | 4.8 |  | 0
4.14 | Краска для кухонь и ванных AURA LuxPro K&B либо аналог | л | 3 |  | 0
4.15 | Укладка плитки керамической на стены | м² | 5.5 |  | 0
4.16 | Плитка керамическая стена Kerama Marazzi "Калейдоскоп" 20х20 либо аналог | м² | 6 |  | 0
4.17 | Клей для керамической плитки Ceresit Ceramic СМ 11 либо аналог | кг | 50 |  | 0
5 | Полы
5.1 | Грунтовка пола | м² | 1.5 |  | 0
5.2 | Грунтовка CERESIT СТ 17 для впитывающих оснований либо аналог | л | 1 |  | 0
5.3 | Укладка плитки керамической на пол | м² | 1.5 |  | 0
5.4 | Плитка керамическая пол Kerama Marazzi "Калейдоскоп" 20х20 либо аналог | м² | 2 |  | 0
5.5 | Клей для керамической плитки Ceresit Ceramic СМ 11 либо аналог | кг | 25 |  | 0
6 | Канализация
6.1 | Монтаж канализационной трубы Ду 50 | м/п | 1 |  | 0
6.2 | Труба ППР Ду 50 внутренняя канализация | м | 1 |  | 0
6.3 | Отвод ППР 45° Ду 50 внутренняя канализация | шт | 1 |  | 0
6.4 | Тройник ППР 45° Ду 50 внутренняя канализация | шт | 1 |  | 0
6.5 | Монтаж точек выводов канализации | шт | 1 |  | 0
7 | Водоснабжение
7.1 | Прокладка труб ППР PN 16 Ду 20 | м/п | 2 |  | 0
7.2 | Труба ППР PN 16 Ду 20 | м | 2 |  | 0
7.3 | Колено ППР 90° Ду20 | шт | 4 |  | 0
7.4 | Колено ППР 45° Ду20 | шт | 4 |  | 0
7.5 | Переход ППР НР 20х1/2" | шт | 4 |  | 0
7.6 | Крепление ППР Ду20 | шт | 6 |  | 0
7.7 | Тройник ППР равный Ду20 | шт | 2 |  | 0
7.8 | Вывод точек водоснабжения | т | 2 |  | 0
8 | Сантехника
8.1 | Монтаж мойки | шт | 1 |  | 0
8.2 | Мойка металлическая нержавеющая двойная | шт | 1 |  | 0
8.3 | Запорная арматура 1/2" | шт | 2 |  | 0
8.4 | Сифон для мойки | шт | 2 |  | 0
8.5 | Смеситель для умывальника однорычажный, латунный, керамический картридж кухонный | шт | 1 |  | 0
9 | Електрические работы
9.1 | Демонтаж светильников | шт | 1 |  | 0
9.2 | Прокладка проводов в скрытой проводке в бороздах | м | 10 |  | 0
9.3 | Провод сечение 3х2,5 мм2 ШВВП | м | 10 |  | 0
9.4 | Коробка универсальная | шт | 1 |  | 0
9.5 | Выключатель Viko Karre либо аналог | шт | 1 |  | 0
9.6 | Монтаж светильников | шт | 1 |  | 0
9.7 | Потолочный светильник Feron 21083 AL2115 168LED 36W 4000K либо аналог | шт | 1 |  | 0
10 | Общее
10.1 | Погрузка Мусора | тн | 1.5 |  | 0
10.2 | Вывоз мусора | тн | 1 |  | 0
|  |  |  | ИТОГО | 0