## Санузел 1
Название объекта: Бугаська ЗОШ І-ІІІ ступенів
Адрес объекта: Україна, Донецька область, Волноваський район, с.Бугас, вул. Шкільна, 1
Контактное лицо: Маранди Михаил Федорович, 0954577495
Дефектный акт №1. Санузел 1.
# | Наименование | Ед. изм. | Кол-во | Цена за ед. | Сумма
1 | Демонтажные работы
1.1 | Демонтаж плитки керамической | м² | 10.8 |  | 0
1.2 | Демонтаж унитазов | шт | 4 |  | 0
1.3 | Демонтаж умывальников и моек | шт | 1 |  | 0
1.4 | Демонтаж перегородок из кирпича толщиной 160 мм | м² | 13.4 |  | 0
1.5 | Демонтаж радиаторов отопления | шт | 1 |  | 0
1.6 | Демонтаж подиумов бетонных | м² | 3.8 |  | 0
1.7 | Демонтаж дверей | шт | 1 |  | 0
1.8 | Демонтаж стяжки | м² | 10.5 |  | 0
2 | Потолки
2.1 | Монтаж потолков ЛГК в один уровень | м² | 10.8 |  | 0
2.2 | ЛГК KNAUF водостойкий, 12,5 мм либо аналог | м² | 12 |  | 0
2.3 | Профиль CD 60/27/0.6 - 3,00м (Knauf Украина) либо аналог | м/п | 30 |  | 0
2.4 | Профиль UD 27/27/0.6 - 3,00м (Knauf Украина) либо аналог | м/п | 15 |  | 0
2.5 | Подвес П-образный 125 мм (1 мм) | шт | 50 |  | 0
2.6 | Дюбель с шурупом 6*40 (Быстрый монтаж) | шт | 300 |  | 0
2.7 | Кнауф-шуруп самонарезающий прокалывающий LN9 либо аналог | шт | 200 |  | 0
2.8 | Саморез по металлу 3.5х25мм | шт | 300 |  | 0
2.9 | Грунтовка потолка | м² | 10.8 |  | 0
2.10 | Грунтовка CERESIT СТ 17 для впитывающих оснований либо аналог | л | 3 |  | 0
2.11 | Заделка стыков ГКЛ | м/п | 12 |  | 0
2.12 | Шпаклевка Knauf FugenFuller | кг | 6 |  | 0
2.13 | Лента серпянка для швов гипсокартона | м/п | 12 |  | 0
2.14 | Шпаклевка потолка | м² | 10.8 |  | 0
2.15 | Гипсовая шпаклевка Кнауф Мульти-Финиш (Knauf Multi-Finish) либо аналог | кг | 30 |  | 0
2.16 | Покраска потолка в 2 слоя | м² | 10.8 |  | 0
2.17 | Краска для кухонь и ванных AURA LuxPro K&B либо аналог | л | 5 |  | 0
2.18 | Монтаж потолочного фриза | м/п | 13.5 |  | 0
2.19 | Плинтус потолочный | м/п | 14 |  | 0
2.20 | Клей акриловый Lacrysil | шт | 3 |  | 0
3 | Стены
3.1 | Обработка стен антисептическим средством | м² | 48.9 |  | 0
3.2 | Ceresit CT-99 Антигрибковая грунтовка либо аналог | л | 5 |  | 0
3.3 | Монтаж ЛГК на стены | м² | 48.9 |  | 0
3.4 | ЛГК KNAUF водостойкий, 12,5 мм либо аналог | м² | 51 |  | 0
3.5 | Профиль CD 60/27/0.6 - 3,00м (Knauf Украина) либо аналог | м/п | 90 |  | 0
3.6 | Профиль UD 27/27/0.6 - 3,00м (Knauf Украина) либо аналог | м/п | 27 |  | 0
3.7 | Заделка стыков ГКЛ | м/п | 20 |  | 0
3.8 | Шпаклевка Knauf FugenFuller | кг | 20 |  | 0
3.9 | Лента серпянка для швов гипсокартона | м/п | 20 |  | 0
3.10 | Финишная шпаклевка стен | м² | 16 |  | 0
3.11 | Гипсовая шпаклевка Кнауф Мульти-Финиш (Knauf Multi-Finish) либо аналог | кг | 60 |  | 0
3.12 | Грунтовка стен перед покраской | м² | 16 |  | 0
3.13 | Грунтовка CERESIT СТ 17 для впитывающих оснований либо аналог | л | 5 |  | 0
3.14 | Покраска стен в 2 слоя | м² | 16 |  | 0
3.15 | Краска для кухонь и ванных AURA LuxPro K&B либо аналог | л | 6 |  | 0
3.16 | Укладка плитки керамической на стены | м² | 23.9 |  | 0
3.17 | Плитка керамическая стена Kerama Marazzi "Калейдоскоп" 20х20 либо аналог | м² | 25 |  | 0
3.18 | Клей для керамической плитки Ceresit Ceramic СМ 11 либо аналог | кг | 125 |  | 0
3.19 | Профиль CW 75, 0,55мм - 3,00м (Knauf Украина) либо аналог | м/п | 18 |  | 0
3.20 | Профиль UW 75, 0,55мм - 3,00м (Knauf Украина) либо аналог | м/п | 12 |  | 0
3.21 | Монтаж шумоизоляции из рулонной минеральной ваты | м² | 9 |  | 0
3.22 | Минеральная вата рулонная 100мм | м² | 12 |  | 0
4 | Откосы
4.1 | Устройство откосов из ЛГК | м/п | 4.8 |  | 0
4.2 | ЛГК KNAUF водостойкий, 12,5 мм либо аналог | м2 | 3 |  | 0
4.3 | Монтаж перфоуголка | м/п | 4.8 |  | 0
4.4 | Уголок перфорированый | м/п | 6 |  | 0
4.5 | Грунтовка откосов | м/п | 4.8 |  | 0
4.6 | Грунтовка CERESIT СТ 17 для впитывающих оснований либо аналог | л | 1 |  | 0
4.7 | Шпаклевка откосов | м/п | 4.8 |  | 0
4.8 | Гипсовая шпаклевка Кнауф Мульти-Финиш (Knauf Multi-Finish) либо аналог | кг | 10 |  | 0
4.9 | Покраска откосов 2 раза | м/п | 4.8 |  | 0
4.10 | Краска для кухонь и ванных AURA LuxPro K&B либо аналог | л | 1 |  | 0
5 | Полы
5.1 | Устройство гидроизоляции пола | м2 | 10.8 |  | 0
5.2 | Ceresit CR 65 Гидроизоляционная смесь для жестких покрытий либо аналог | кг | 50 |  | 0
5.3 | Грунтовка пола | м² | 10.8 |  | 0
5.4 | Грунтовка CERESIT СТ 17 для впитывающих оснований либо аналог | л | 5 |  | 0
5.5 | Устройство стяжки пола до 50 мм | м² | 6.9 |  | 0
5.6 | Стяжка Siltek (Силтек) F-20 либо аналог | кг | 350 |  | 0
5.7 | Укладка плитки керамической на пол | м² | 6.9 |  | 0
5.8 | Плитка керамическая пол Kerama Marazzi "Калейдоскоп" 20х20 либо аналог | м² | 7.5 |  | 0
5.9 | Клей для керамической плитки Ceresit Ceramic СМ 11 либо аналог | кг | 75 |  | 0
6 | Устройство подиума
6.1 | Кладка кирпича | м³ | 0.5 |  | 0
6.2 | Кирпич силикатный одинарный | шт | 120 |  | 0
6.3 | Смесь цементно-песчаная | кг | 180 |  | 0
6.4 | Засыпка щебнем | м³ | 0.84 |  | 0
6.5 | Щебень гранитный третьей фракции, 5-20мм | м³ | 0.84 |  | 0
6.6 | Устройство стяжки подиума до 50 мм | м² | 3.8 |  | 0
6.7 | Стяжка Siltek (Силтек) F-20 либо аналог | кг | 150 |  | 0
6.8 | Укладка плитки на подиум | м² | 3.8 |  | 0
6.9 | Плитка керамическая пол Kerama Marazzi "Калейдоскоп" 20х20 либо аналог | м2 | 4.2 |  | 0
6.10 | Клей для керамической плитки Ceresit Ceramic СМ 11 либо аналог | кг | 75 |  | 0
7 | Проемы
7.1 | Установка межкомнатных дверей | м2 | 1.6 |  | 0
7.2 | Двери металлопластиковые 2050*900 | шт | 1 |  | 0
7.3 | Пена монтажная | шт | 1 |  | 0
7.4 | Анкер 60*120 | шт | 6 |  | 0
7.5 | Установка доводчиков | шт | 1 |  | 0
7.6 | Доводчик | шт | 1 |  | 0
8 | Сантехнические кабины
8.1 | Устройство сантехнических перегородок | м² | 12 |  | 0
8.2 | Кабина сантехническая из ЛДСП (класс эмиссии Е0) с алюминиевым профилем. | м² | 12 |  | 0
9 | Канализация
9.1 | Монтаж канализационной трубы Ду 110 | м/п | 5 |  | 0
9.2 | Труба ППР Ду 110 внутренняя канализация | м | 5 |  | 0
9.3 | Ревизия ППР Ду 110 внутренняя канализация | шт | 1 |  | 0
9.4 | Отвод ППР 90° Ду 110 внутренняя канализация | шт | 2 |  | 0
9.5 | Отвод ППР 45° Ду 110 внутренняя канализация | шт | 4 |  | 0
9.6 | Тройник ППР 90° Ду 110 внутренняя канализация | шт | 4 |  | 0
9.7 | Редукция ППР 110х50 внутренняя канализация | шт | 1 |  | 0
9.8 | Монтаж канализационной трубы Ду 50 | м/п | 8 |  | 0
9.9 | Труба ППР Ду 50 внутренняя канализация | м | 8 |  | 0
9.10 | Отвод ППР 90° Ду 50 внутренняя канализация | шт | 4 |  | 0
9.11 | Отвод ППР 45° Ду 50 внутренняя канализация | шт | 4 |  | 0
9.12 | Тройник ППР 90° Ду 50 внутренняя канализация | шт | 3 |  | 0
9.13 | Монтаж точек выводов канализации | шт | 7 |  | 0
9.14 | Монтаж люков доступа к ревизии | шт | 1 |  | 0
9.15 | Ревизия ППР Ду 110 внутренняя канализация | шт | 1 |  | 0
10 | Отопление
10.1 | Вывод точек радиаторов | шт | 1 |  | 0
10.2 | Кран ППР шаровый Ду 25 | шт | 2 |  | 0
10.3 | Колено ППР 45° Ду25 | шт | 4 |  | 0
10.4 | Колено ППР 90° Ду 25 | шт | 4 |  | 0
10.5 | Монтаж радиаторов отопления биметаллических | шт | 1 |  | 0
10.6 | Радиатор биметаллический Ogint Ultra Plus 500мм 10 секций | шт | 1 |  | 0
10.7 | Крепления для радиаторов | шт | 3 |  | 0
10.8 | Монтаж решеток радиаторов | шт | 1 |  | 0
10.9 | Решетка защитная для радиатора металлическая | шт | 1 |  | 0
10.10 | Монтаж гильз Д32 | т | 1 |  | 0
10.11 | Труба стальная Ду 50 | м | 0.4 |  | 0
10.12 | Монтаж гильз Д25 | т | 1 |  | 0
10.13 | Труба стальная Ду 40 | м | 0.4 |  | 0
11 | Водоснабжение
11.1 | Переход ППР Ду 25х20 | шт | 1 |  | 0
11.2 | Прокладка труб ППР PN 16 Ду 20 | м/п | 31 |  | 0
11.3 | Труба ППР PN 16 Ду 20 | м | 12 |  | 0
11.4 | Труба ППР PN 20 Ду 20 | м | 6 |  | 0
11.5 | Колено ППР 90° Ду20 | шт | 25 |  | 0
11.6 | Колено ППР 45° Ду20 | шт | 5 |  | 0
11.7 | Переход ППР НР 20х1/2" | шт | 7 |  | 0
11.8 | Крепление ППР Ду20 | шт | 20 |  | 0
11.9 | Тройник ППР равный Ду20 | шт | 8 |  | 0
11.10 | Муфта ППР Ду 20 | шт | 5 |  | 0
11.11 | Вывод точек водоснабжения | т | 7 |  | 0
12 | Сантехника
12.1 | Монтаж чаши Генуя | шт | 4 |  | 0
12.2 | Чаша Генуя керамическая "Днепрокерамика" либо аналог | шт | 4 |  | 0
12.3 | Сливной бачок "Alca Plast Uni Dual" пластиковый для чаши Генуя либо аналог | шт | 4 |  | 0
12.4 | Гибкий шланг армированный для воды 80х1/2" В-В | шт | 4 |  | 0
12.5 | Кран угловой для унитаза 1/2" | шт | 4 |  | 0
12.6 | Сифон для чаши Генуя | шт | 4 |  | 0
12.7 | Монтаж умывальников керамических | шт | 3 |  | 0
12.8 | Умывальник взрослый Colombo "Вектор 55" либо аналог | шт | 3 |  | 0
12.9 | Запорная арматура 1/2" | шт | 6 |  | 0
12.10 | Сифон для умывальника | шт | 3 |  | 0
12.11 | Смеситель для умывальника однорычажный, латунный, керамический картридж | шт | 3 |  | 0
12.12 | Монтаж бойлера | шт | 1 |  | 0
12.13 | Бойлер с сухим тэном 30 л ATLANTIC STEATITE ELITE STEATITE VM 30 либо аналог | шт | 1 |  | 0
12.14 | Крепление для бойлера | шт | 2 |  | 0
12.15 | Американка ППР ВР 20х1/2" | шт | 2 |  | 0
12.16 | Ведро мусорное нерж | шт | 4 |  | 0
13 | Електрические работы
13.1 | Демонтаж светильников | шт | 2 |  | 0
13.2 | Прокладка проводов в скрытой проводке в бороздах | м | 35 |  | 0
13.3 | Провод сечение 3х2,5 мм2 ШВВП | м | 35 |  | 0
13.4 | Коробка универсальная | шт | 2 |  | 0
13.5 | Розетка Viko Karre с заземлением либо аналог | шт | 1 |  | 0
13.6 | Выключатель Viko Karre либо аналог | шт | 1 |  | 0
13.7 | Монтаж светильников | шт | 1 |  | 0
13.8 | Потолочный светильник Feron 21083 AL2115 168LED 36W 4000K либо аналог | шт | 1 |  | 0
13.9 | Автоматический выключатель 25 А | шт | 1 |  | 0
14 | Общее
15.1 | Погрузка Мусора | тн | 2 |  | 0
15.2 | Вывоз мусора | тн | 2 |  | 0
|  |  |  | Итого | 0